## Pakiet 1
Załącznik nr 2 do SIWZ
Załącznik nr 1 do umowy
Pakiet nr 1 Jednorazowe zestawy do operacji, serwety, liczniki do zuzytych igieł, czepki
Lp. | Asortyment | Jedn. Miary | Ilość | Cena jedn brutto | VAT % | Wartość brutto | Nr katalogowy/nazwa handlowa/ producent
1 | Zestaw do operacji barku w pozycji leżącej. Obłożenie wykonane z materiału trójwarstwowego (polipropylen - polietylen – polipropylen), gramatura min. 66g/m², odporność na penetrację płynów > 200 cm H₂O, wytrzymałość na rozerwanie na sucho i mokro>190 kPa , odporne na penetrację wirusów krwiopochodnych na całej powierzchni okrywającej pacjenta, zawierające 3 samoprzylepne etykietki z numerem katalogowym, datą ważności, numerem serii oraz nazwa producenta do archiwizacji danych, spełniające wysokie wymagania wg normy EN 13795 . Minimalny skład zestawu : - serweta typu U 196x295cm wzmocniona , wycięcie U 25x64cm przylepne, - serweta typu U 160x254cm, gruszkowaty 29x36 cm, z folia operacyjna wokół otworu, z torbą na płyny 270 stopni, z 2 portami do ssaka, z trzema podwójnymi uchwytami na przewody.Sterylizacja EO.Producent spełnia wymogi normy środowiskowej ISO 14001. | szt | 200 |  |  | 0
2 | Zestaw do operacji ręki .Obłożenie wykonane z materiału trójwarstwowego (polipropylen - polietylen – polipropylen), 66g/m², odporność na penetrację płynów >200 cm H₂O , wytrzymałość na rozerwanie na sucho i mokro w obszarze krytycznym >570 kPa , odporne na penetrację wirusów krwiopochodnych na całej powierzchni okrywającej pacjenta. 3 samoprzylepne etykietki z nr katalogowym, datą ważności oraz numerem serii do archiwizacji danych. Minimalny skład zestawu: serweta na stolik narzędziowy 140x190cm, ręcznik chłonny 60x40 +/- 2cm ,serweta główna 196x373cm w kształcie T, otwór elastyczny φ 3 cm, wzmocnienie chłonne, 4 podwójne uchwyty na przewody; z serwetą na stolik Mayo 80x1422 cm.Sterylizacja EO.Producent spełnia wymogi normy środowiskowej ISO 14001. | szt | 2000 |  |  | 0
3 | Zestaw do operacji tarczycy. Obłożenie wykonane z materiału trójwarstwowego (polipropylen - polietylen – polipropylen), gramatura 66g/m²,odporność na penetrację płynów >200cm H₂O, wytrzymałość na rozerwanie na sucho i mokro>570 kPa w obszarze krytycznym, odporne na penetrację wirusów krwiopochodnych na całej powierzchni okrywającej pacjenta. 4 samoprzylepne etykietki z nr katalogowym, datą ważności oraz numerem serii do archiwizacji danych. Minimalny skład zestawu: serweta na stolik narzędziowy 140x190cm,serweta główna 196x269x309cm z obłożeniem ramion stołu, , w kształcie litery T, otwór w kształcie rombu 13x13cm , przylepny, wzmocnienie chłonne wokół okna 60x76 cm, zintegrowane 3 podwójne uchwyty na przewody oraz mata antypoślizgową na narzędzia 46x25 +/-1cm, serweta na stolik Mayo 80x 142 cm(może być dostarczana osobno). Sterylizacja EO. Producent spełnia wymogi normy środowiskowej ISO 14001. | zest | 400 |  |  | 0
4 | Zestaw otolaryngologiczny: Zestaw składający się z: serweta do nakrycia stołu instrumentariuszki 140cmx190cm; serweta główna o wymiarach 196x279cm z samoprzylepnym wycięciem U (6x63cm) ze wzmocnieniem 43x51cm, z matą antyposlizgową na narzędzia 25x46cm; serweta przylepna turban o wymiarach 107cm x 82 +/-1 cm; osłona na stolik Mayo o wymiarach 80cm x 142cm; serweta główna wykonana z laminatu trójwarstwowego (polipropylen - polietylen – polipropylen), gramatura min. 66g/m², odporność na penetrację płynów > 200 cm H₂O, wytrzymałość na rozerwanie na sucho i mokro>190 kPa , wytrzymałość na rozerwanie na sucho i mokro>570 kPa w obszarze krytycznymo;dporna na penetrację wirusów krwiopochodnych na całej powierzchni okrywającej pacjenta, zawierające 3 samoprzylepne etykietki z numerem katalogowym, datą ważności, numerem serii oraz nazwa producenta do archiwizacji danych, spełniające wysokie wymagania wg normy EN 13795 . Sterylizacja EO.Producent spełnia wymogi normy środowiskowej ISO 14001 | szt | 1600 |  |  | 0
5 | Zestaw do operacji stawu biodrowego, sterylny - Poz.1. Serwety okrywające pacjenta wykonane z laminatu 3- warstwowego (polipropylen, polietylen, polipropylen), bez zawartości włókien celulozy i wiskozy o gramaturze min. 66g/m2 . Serwety odporne na penetrację wirusów krwiopochodnych. Odporność na rozerwanie na mokro i na sucho w obszarze krytycznym >570 kPa. Dwucentymetrowa nieprzylepna końcówka przy paskach zabezpieczających taśmę lepną ułatwiająca mocowanie serwet na pacjencie. Zestaw spełnia wymogi normy zharmonizowanej EN 13795 1, 2, 3 w zakresie wartości dla materiałów o wysokiej efektywności w obszarach krytycznych. Zestaw pakowany sterylnie w przezroczysta foliową torbę z portem do sterylizacji, posiada minimum cztery jednorodne etykiety do archiwizacji danych, samoprzylepne zawierające numer katalogowy, serię, datę ważności i nazwę producenta. Minimalny skład zestawu: - 2 x serweta na stolik narzędziowy 140x190 cm - 1 x serweta ortopedyczna na stolik Mayo 80x145cm - 1 x serweta dolna 196x305 cm z przylepnym wcięciem „U” 15x117 cm, ze wzmocnieniem chłonnym, 2 zintegrowane, podwójne przewody na uchwyty - 1 x serweta górna 183x254 przylepna, ze wzmocnieniem chłonnym, 1 zintegrowany, podwójny uchwyt na przewody - 1 x serweta nieprzylepna 98x98, laminat trójwarstwowy - 1 x elastyczna stokineta 30x122 cm 2 warstwowa antypoślizgowa - 2 x taśma przylepna 9x50 cm - 2 x ręczniki chłonne. Sterylizacja EO. Poz.2. serweta ochronna na stół operacyjny, przeciwodleżynowa, 5-cio warstwowa, wysoko chłonna min. 35 ml/100 cm2 , zamknięta w powłoce celulozowej, w rozmiarze min. 100x229 cm +/- 5 cm, warstwa spodnia pełno barierowa wykonana z 3-warstwowej folii polietylenowej z mikroteksturą. Producent spełnia wymogi normy środowiskowej ISO 14001 | szt | 800 |  |  | 0
6 | Zestaw uniwersalny do zabiegów chirurgicznych - Poz. 1. Serwety okrywające pacjenta wykonane z laminatu 3- warstwowego, (polipropylen, polietylen, polipropylen), chłonne na całej powierzchni odporne na penetrację wirusów krwiopochodnych, pozbawione pylących i łatwopalnych włókien celulozy i wiskozy spełniające wysokie wymagania wg normy EN 13795, o gramaturze min.66 g/m2 , odporność na przenikanie płynów > 200 cm H2O , wytrzymałość na rozerwanie na mokro i sucho >190 Kpa, wytrzymałość na rozciąganie wzdłużne na mokro i na sucho min. 88 N, współczynnik pylenia ≤ 1,9 log . Minimalny skład zestawu: - 1 x serweta samoprzylepna160x260 cm - 1 x serweta samoprzylepna 196x200 cm - 2 x serweta samoprzylepna na całej długości dłuższego boku 75x98 - 1 x serweta na stolik instrumentariuszki 140x190 - 1 x serweta na stolik Mayo 80x142 - 1 x taśma typu rzep - 4 x ręcznik chłonny celulozowy z mikrosiecią. Zestaw pakowany sterylnie w przezroczystą, foliowa torbę z portami do sterylizacji, posiadający prawidłowe oznaczenia informujące o sposobie użycia, 4 etykiety samoprzylepne do archiwizacji danych, zawierające numer katalogowy, serię, datę ważności i nazwę producenta.Sterylizacja EO. Poz. 2. serweta ochronna na stół operacyjny, przeciwodleżynowa, 5-cio warstwowa, wysoko chłonna min. 35 ml/100 cm2 , zamknięta w powłoce celulozowej, w rozmiarze min. 100x229 cm +/- 5 cm, warstwa spodnia pełno barierowa wykonana z 3-warstwowej folii polietylenowej z mikroteksurą.Producent spełnia wymogi normy środowiskowej ISO 14001 | szt | 5000 |  |  | 0
7 | Zestaw do operacji kończyn dolnych - Minimalny skład zestawu: - 1 x serweta na stolik narzędziowy 140x 190 (owinięcie zestawu) - 1 x serweta do operacji kończyny min. 242x300 cm, z elastycznym, samouszczelniającym się otworem Ø 5 cm , ze wzmocnieniem chłonnym wokół otworu, wykonana z laminatu trójwarstwowego bez zawartości włókien celulozy i wiskozy (polipropylen, polietylen, polipropylen), o gramaturze min. 66/m2 . Serwety odporne na penetrację wirusów krwiopochodnych. Odporność na rozerwanie na mokro i na sucho w obszarze krytycznym > 200 kPa oraz na rozciąganie wzdłużne na mokro i na sucho >88 N. - 1 x serweta 91x150 cm, nieprzemakalna wykonana z laminatu trójwarstwowego - 1 x organizator przewodów typu rzep 2,5x13 cm. Zestaw spełnia wymogi normy zharmonizowanej EN 13795 1, 2, 3 w zakresie wartości dla materiałów o wysokiej efektywności w obszarach krytycznych. Zestaw pakowany sterylnie w przezroczysta foliową torbę z portem do sterylizacji, posiada cztery jednorodne etykiety do archiwizacji danych, samoprzylepne zawierające numer katalogowy, serię, datę ważności i nazwę producenta.Sterylizacja EO. Producent spełnia wymogi normy środowiskowej ISO 14001 | szt | 1200 |  |  | 0
8 | Serweta ochronna na stół operacyjny 5-cio warstwowa, przeciwodleżynowa, powierzchnia zintegrowana wielopunktowo, samo wygładzająca się, absorbcyjna warstwa środkowa, zatrzymująca drobnoustroje, chłonność min.35 ml/100cm2 w rozmiarze min. 100x229+/-5cm, warstwa spodnia pełnobarierowa, kontrastowa, teksturowana. ISO 13485, ISO 14001, potwierdzone certyfikatem. | szt | 12000 |  |  | 0
9 | Serweta ochronna na stół operacyjny 5-cio warstwowa, przeciwodleżynowa, powierzchnia zintegrowana wielopunktowo, samo wygładzająca się, absorbcyjna warstwa środkowa, zatrzymująca drobnoustroje, chłonność min.35 ml/100cm2 w rozmiarze min. 100x152+/-5cm, warstwa spodnia pełnobarierowa, kontrastowa, teksturowana. ISO 13485, ISO 14001, potwierdzone certyfikatem. | szt | 200 |  |  | 0
10 | Czepek o kroju furażerki uniwersalny, oddychający z możliwością wywijania, wiązany na troki, część boczna wykonana z wzmocnionej włókniny absorpcyjnej pochłaniającej pot o gramaturze 47 g/m2, część górna przewiewna z polipropylenu SMS o gramaturze max. 10 g/m2. Zgodny z EN 13485 i EN 14001, potwierdzone certyfikatem. | szt | 10000 |  |  | 0
12 | Sterylny zestaw do zabiegów na kręgosłupie – stabilizacja otwarta. Skład zestawu: 1x Fartuch chirurgiczny z bawełnopodobnej włókniny o gramaturze 70 g/m², wzmocniony folią PE,rękawy klejone rozmiar L 120 cm zapakowany sterylnie w papier krepowy 1x Serweta na stolik narzędziowy ortopedyczna 140x190 cm z mocnej folii PE 75µ ze wzmocnieniem w części centralnej (owinięcie zestawu) 1x Serweta na stolik narzędziowy 140x190 cm, z folii PE 50µ ze wzmocnieniem w części centralnej 2x Ręcznik chłonny celulozowy z mikrosiecią 1x Fartuch chirurgiczny, wykonany z bawełnopodobnej włókniny o gramaturze 70 g/m², wzmocniony folią PE, rękawy klejone, rozmiar XL 130cm 1x Fartuch chirurgiczny z bawełnopodobnej włókniny o gramaturze 70 g/m², wzmocniony folią PE, rękawy klejone, rozmiar XLL 150cm 1x Ostrze chirurgiczne nr 11 ze stali węglowej 2x Ostrze chirurgiczne nr 23 ze stali węglowej 1x Czyścik końcówek elektrochirurgicznych, nitka RTG, 50x50mm 1x Nóż elektrochirurgiczny z osłonką końcówki, kabel 300 cm, 2 przyciski wł. i wył. 1x Licznik igieł magnetyczno piankowy ze zdejmowaczem ostrzy na 20 szt., żółty, zatrzaskowy zamek i taśma lepna z symbolem BIOHAZARD do zabezpieczenia przed otwarciem w czasie transportu 1x Uchwyt do skalpeli na 3 szt. z możliwością przyklejenia do podłoża 1x Kleszczyki 24 cm, plastikowe 1x Strzykawka Luer Lock 20 ml, centralna, 3-częściowa 1x Strzykawka z bańką odsysającą do irygacji 60 ml z zatyczką 1x Dren ssący, CH21, D-0,7 cm, długość 300 cm 1x Końcówka do odsysania Yankauer CH22 2,1cm, 6 otworów 1x Uchwyt ssący Yankauer FRAZIER CH12 końcówka aluminiowa 1x Miska 1500 ml, niebieska , skalowana 1x Miska 1000 ml, niebieska , skalowana 1x Miska 500 ml, niebieska ,skalowana 1x Miska 250 ml, wysokość 5,5 cm, średnica 8,5 cm, skalowana 1x Serweta laparotomijna z nitką RTG 45x45 cm, 4W 17N, biała, wiązana po 5 4x Kompres włókninowy 10x10 cm z nitką RTG, 8W, 50g, wiązany po 10 1x Uchwyt na przewody typu rzep 2,5x14 cm 1x Kieszeń dwukomorowa na narzędzia 41x33 cm z folii PE, przylepna 2x Włókninowa taśma przylepna, 9x50 cm 1x Osłona ramienia C 2-częściowa: tunel 13x205 cm z klipsami, osłona 75x75 cm z folii PE 1x Osłona okrągła -długość 76 cm, średnica po rozciągnięciu 152 cm, gumka 135 cm 1x Bakteriobójcza folia chirurgiczna, powierzchnia całkowita 40x40 cm, lepna 34x40 cm 1x Serweta do zabiegu na kręgosłupie 196/254x310 cm z przylepnym otworem 12x32 cm ze wzmocnieniem chłonnym 66x77cm wokół otworu ze zintegrowaną matą antypoślizgowa na narzędzia, osłonami ramion stołu i trzema podwójnymi uchwytami na przewody. Serweta wykonana z trilamiantu o gramaturze 66g/m² odpornego na przenikanie płynów > 200 cmH2O, wytrzymałego na rozrywanie na mokro/sucho w obszarze krytycznym >570 kPa, niepylącego współczynnik pylenia≤1,9 log10. Boki z folii PE 1x Serweta dwuwarstwowa 75x90 cm o odporności na penetrację płynów > 200 cmH2O 4x Serweta dwuwarstwowa 75x90 cm, przylepna o odporności na penetrację płynów > 200 cmH2O 1x Etykieta do identyfikacji zestawu w kolorze żółtym Opakowanie zestawu zaopatrzone w 4 etykiety samoprzylepne do dokumentacji medycznej zawierające: numer katalogowy, nazwę producenta, nazwę zestawu i datę ważności. Zestaw spełnia wymagania dla procedur wysokiego ryzyka wg normy EN 13795 pakowany sterylnie w przezroczystą, foliową torbę z portami do sterylizacji. Sterylizacja tlenkiem etylenu. Zestawy pakowane zbiorczo w worek foliowy, następnie karton ze strunowym systemem otwierania. Producent spełnia wymogi normy środowiskowej ISO 14001 potwierdzony certyfikatem. | szt. | 160 |  |  | 0
13 | Sterylny zestaw do zabiegów na kręgosłupie – stabilizacja przez skórna Skład zestawu: 1x Fartuch chirurgiczny z bawełnopodobnej włókniny o gramaturze 70 g/m², wzmocniony folią PE, rękawy klejone, rozmiar L 120 cm zapakowany sterylnie w papier krepowy 1x Serweta na stolik narzędziowy ortopedyczna 140x190 cm z mocnej folii PE 75µ ze wzmocnieniem w części centralnej (owinięcie zestawu) 1x Serweta na stolik narzędziowy 140x190 cm, z folii PE 50µ ze wzmocnieniem w części centralnej 2x Ręcznik chłonny celulozowy z mikrosiecią 1xFartuch chirurgiczny, wykonany z bawełnopodobnej włókniny o gramaturze 70 g/m², wzmocniony folią PE, rękawy klejone, rozmiar XL 130cm 1x Fartuch chirurgiczny, wykonany z bawełnopodobnej włókniny o gramaturze 70 g/m², wzmocniony folią PE, rękawy klejone, rozmiar XLL 150cm 1x Uchwyt do skalpeli, z podziałem na 3, z możliwością przyklejenia do podłoża 1x Licznik igieł magnetyczno piankowy ze zdejmowaczem ostrzy na 20 szt., żółty, zatrzaskowy zamek i taśma lepna z symbolem BIOHAZARD do zabezpieczenia przed otwarciem w czasie transportu 1x Uchwyt na przewody typu rzep 2,5x14 cm 2x Ostrze chirurgiczne nr 23 ze stali węglowej 1x Strzykawka do irygacji 100 ml trzyczęściowa z uchwytem na palec 1x Dren ssący, CH21, D-0,7 cm 300 cm 1x Końcówka do odsysania Yankauer CH24, 4 otwory 1x Uchwyt ssący Yankauer FRAZIER CH12 końcówka aluminiowa 2x Miska 500 ml niebieska , skalowana 1x Serweta laparotomijna z nitką RTG 45x45 cm, 4W 17N, biała, wiązana po 5 4x Kompres włókninowy 10x10 cm z nitką RTG, 8W, 50g, wiązany po 10 2x Włókninowa taśma przylepna, 9x50 cm 1x Kleszczyki 24 cm, plastikowe 1x Osłona ramienia C 2-częściowa: tunel 13x205 cm z klipsami, osłona 75x75 cm z folii PE 1x Osłona okrągła - długość 76 cm, średnica po rozciągnięciu 152 cm, gumka 135 cm 1x Kieszeń dwukomorowa na narzędzia 41x33 cm z folii PE, przylepna 1x Serweta 220x300 cm z przylepnym rozcięciem U 8,5x107 cm ze wzmocnieniem chłonnym w obszarze krytycznym 1x Serweta dwuwarstwowa 75x90 cm 4x Serweta dwuwarstwowa 75x90 cm, przylepna 1x Etykieta do identyfikacji zestawu czerwona Serwety okrywające pacjenta wykonane z chłonnego bilaminatu o gramaturze 58g/m² odpornego na penetracje płynów >200 cm H2O, dodatkowo zaliczone testy odporności na przenikanie krwi . Opakowanie zestawu zaopatrzone w 4 etykiety samoprzylepne do dokumentacji medycznej zawierające: numer katalogowy, nazwę producenta, nazwę zestawu i datę ważności. Zestaw spełnia wymagania dla procedur wysokiego ryzyka wg normy EN 13795 pakowany sterylnie w przezroczystą, foliową torbę z portami do sterylizacji. Sterylizacja tlenkiem etylenu. Zestawy pakowane zbiorczo w worek foliowy, następnie karton ze strunowym systemem otwierania Producent spełnia wymogi normy środowiskowej ISO 14001 potwierdzony certyfikatem. | szt. | 360 |  |  | 0
14 | Torba izolująca do przechowywania narządów. Sterylna, przeźroczysta wykonana matowego termoplastycznego elastomeru poliuretanowego nieprzepuszczalnego dla płynów z dwoma tasiemkami do zaciągania umożliwiającymi szczelne zamknięcie torby. Rozmiar 51x51 cm . Wyrób medyczny klasa I s. Sterylizacja EO . | szt. | 160 |  |  | 0
0
…………………………………………………………………………………………………………..
(podpis i pieczątka imienna osoby (osób) uprawnionych do składania oświadczeń woli w imieniu wykonawcy)

## Pakiet 4
| Załacznik nr 2 do SIWZ |  |  |  |  | Załacznik nr 1 do umowy
Pakiet nr 4 - Jednorazowe zestawy do operacji, serwety ,folie operacyjne
Lp. | Asortyment | Jedn Miary | Ilość | Cena jedn.brutto | VAT % | Wartość brutto | Nr katalogowy/nazwa handlowa/ producent
1 | Serweta do ochrony brzegów rany z polietylenu z ringiem o średnicy koła 22cm, posiadająca 4 części lepne stabilizujące serwetę. | szt | 200 |  |  | 0
2 | Serweta do ochrony brzegów rany z polietylenu z ringiem o średnicy koła 27cm, posiadająca 4 części lepne stabilizujące serwetę. | szt | 200 |  |  | 0
3 | Serweta do ochrony brzegów rany z polietylenu z ringiem o średnicy koła 17cm, posiadająca 4 części lepne stabilizujące serwetę. | szt | 200 |  |  | 0
4 | Folia chirurgiczna bakteriobójcza . Sterylna, oddychająca, antystyczna, matowa, z folii poliestrowej o grubości 0,025 mm z akrylowym klejem zawierającym jodor, z którego uwalniany jest jod cząsteczkowy o działaniu bakteriobójczym, duże części nieprzylepne z 2 stron folii oraz papier zabezpieczający z oznaczeniem końca folii stosowane podczas aplikacji, niepalna (I klasa palności), opakowanie indywidualne z folii aluminiowej, dodatkowy papier w opakowaniu chroniący folię przed uszkodzeniem, wyrób medyczny klasy III, certyfikat CE jednostki notyfikowanej. Rozmiar w warstwie klejącej 66cm x85cm ,rozmiar całkowity 56cmx 85cm. | szt. | 350 |  |  | 0
5 | Folia chirurgiczna bakteriobójcza Sterylna, oddychająca, antystyczna, matowa, z folii poliestrowej o grubości 0,025 mm z akrylowym klejem zawierającym jodor, z którego uwalniany jest jod cząsteczkowy o działaniu bakteriobójczym, duże części nieprzylepne z 2 stron folii oraz papier zabezpieczający z oznaczeniem końca folii stosowane podczas aplikacji, niepalna (I klasa palności), opakowanie indywidualne z folii aluminiowej, dodatkowy papier w opakowaniu chroniący folię przed uszkodzeniem, wyrób medyczny klasy III, certyfikat CE jednostki notyfikowanej. Rozmiar całkowity 44cm x 35 cm. Rozmiar części lepnej 34cm x 35cm | szt. | 350 |  |  | 0
6 | Folia chirurgiczna bakteriobójcza Sterylna, oddychająca, antystyczna, matowa, z folii poliestrowej o grubości 0,025 mm z akrylowym klejem zawierającym jodor, z którego uwalniany jest jod cząsteczkowy o działaniu bakteriobójczym, duże części nieprzylepne z 2 stron folii oraz papier zabezpieczający z oznaczeniem końca folii stosowane podczas aplikacji, niepalna (I klasa palności), opakowanie indywidualne z folii aluminiowej, dodatkowy papier w opakowaniu chroniący folię przed uszkodzeniem, wyrób medyczny klasy III, certyfikat CE jednostki notyfikowanej. Rozmiar całkowity 66cm x 60 cm. Rozmiar części lepnej 56cm x 60cm | szt. | 350 |  |  | 0
7 | Folia chirurgiczna bakteriobójcza . Sterylna, oddychająca, antystyczna, matowa, z folii poliestrowej o grubości 0,025 mm z akrylowym klejem zawierającym jodor, z którego uwalniany jest jod cząsteczkowy o działaniu bakteriobójczym, duże części nieprzylepne z 2 stron folii oraz papier zabezpieczający z oznaczeniem końca folii stosowane podczas aplikacji, niepalna (I klasa palności), opakowanie indywidualne z folii aluminiowej, dodatkowy papier w opakowaniu chroniący folię przed uszkodzeniem, wyrób medyczny klasy III, certyfikat CE jednostki notyfikowanej. Rozmiar całkowity 66cm x 45 cm. Rozmiar części lepnej 56cm x 45cm | szt. | 350 |  |  | 0
8 | ZESTAW DO CIĘCIA CESARSKIEGO Skład zestawu: 1x Obłożenie do cięcia cesarskiego o wymiarach 254x307cm z oknem przylepnym w polu operacyjnym 30x30cm wypełnionym folią chirurgiczną (folia wykonana z poliestru o grubości 0,025mm). Wokół pola operacyjnego zbiornik na płyny 360 stopni z usztywnieniem wykonanym z polipropylenu i dwoma organizatorami przewodów (4 otwory na przewody w każdym), obłożenie zintegrowane z ekranem anestezjologicznym . 1x serweta na stolik instrumentariuszki 200x150cm 1x serweta na stolik Mayo 80x145cm 1x taśma samoprzylepna 10x55cm 1x serweta dla noworodka 100x100cm 4 x serwetki do rąk 4x fartuch chirurgiczny L ( każdy fartuch osobno pakowany) 1 x Serweta przylepna 100cmx 75 cm (sterylna oddzielnie zapakowana)) Serwety w zestawie wykonane z dwuwarstwowej włókniny z włókien syntetycznych (polipropylen i polietylen) bez zawartości włókien celulozowych i wiskozowych, o gramaturze 60 g/m2, I klasa palności, klej repozycjonowalny, pozwalający na rozklejenie dwóch warstw przylepnych bez ryzyka uszkodzenia materiału. Serweta na stolik Mayo wykonana z materiału z włókniny wiskozowej 35g/m2 laminowana folią polietylenową 54g/m2 o grubości 60um; materiał niepalący, chłonny, absorpcyjny na całej powierzchni, bez zawartości lateksu; I klasa palności wdł 16CFR 1610 Fartuch chirurgiczny: typu SMMS o gramaturze 35 gram/m2. Szwy fartucha wykonane metodą ultradźwiękową. Fartuch niepalny. Wszystkie obłożenia i serwety są wykonane z włókniny absorpcyjnej,ubogocząsteczkowej, chłonnej i nieprzemakalnej spełniają wymogi Normy Europejskiej EN 13 795 w zakresie wartości dla materiałów o wysokiej efektywności w obszarach krytycznych, minimalna odporność na przesiąkanie płynów: 150 cm2 H2O. Wszystkie serwety i obłożenia nie zawierają lateksu, I klasa palności wdł 16CFR 1610 Wszystkie elementy zestawu zapakowane w opakowanie zbiorcze ( w środku opakowania zbiorczego oddzielnie zapakowane fartuchy i serweta przylepna ) | szt | 2400 |  |  | 0
9 | ZESTAW GINEKOLOGICZY Skład zestawu: 1x serweta ginekologiczna rozmiar: 195 cm x 179 cm Przylepny otwór o rozmiarze 9 cm x 12 cm Zbiornik przechwytujący płyny pod otworem w rozmiarze 15,5 cm x 21 cm Obłożenie zintegrowane z osłonami na kończyny o długości 117 cm 1x serweta na stolik instrumentariuszki 200cm x 150cm 1x serweta nieprzylepna 75cm x 90cm 1x taśma samoprzylepna 10cm x 55cm 4x fartuch chirurgiczny L Serwety w zestawie wykonane z dwuwarstwowej włókniny z włókien syntetycznych (polipropylen i polietylen) bez zawartości włókien celulozowych i wiskozowych, o gramaturze> 60 g/m2, I klasa palności, klej repozycjonowalny, pozwalający na rozklejenie dwóch warstw przylepnych bez ryzyka uszkodzenia materiału. Fartuch chirurgiczny: typu SMMS o gramaturze 35 gram/m2. Szwy fartucha wykonane metodą ultradźwiękową. Fartuch niepalny. Wszystkie obłożenia i serwety są wykonane z włókniny absorpcyjnej,ubogocząsteczkowej, chłonnej i nieprzemakalnej spełniają wymogi Normy Europejskiej EN 13 795 w zakresie wartości dla materiałów o wysokiej efektywności w obszarach krytycznych. Wszystkie serwety i obłożenia nie zawierają lateksu, I klasa palności wdł 16CFR 1610. Wszystkie elementy zestawu zapakowane w opakowanie zbiorcze ( w środku opakowania zbiorczego oddzielnie zapakowane fartuchy) | szt | 400 |  |  | 0
10 | Zestaw do Laparoskopii( pozycja litotomijna) Skład zestawu: 1x Obłożenie zintegrowane z ekranem anestezjologicznym i osłonami na W części kroczowej – otwór przylepny: 12 cm x 15,5 cm przysłonięty papierem foliowym umożliwiającym zachowanie sterylności i jednocześnie łatwym do usunięcia w razie potrzebyWymiar: 241 cm x 228 cm Przylepny otwór 27 cm x 30 cm 4x Fartuch chirurgiczny L serwety: wykonana z materiału z włókien sztucznych (polipropylen/polietylen) bez zawartości włókien wiskozowych i celulozowych (dwuwarstwowy laminat), gramatura materiału 60g/m2, materiał niepylący, chłonny, absorpcyjny na całej powierzchni, I klasa palności zgodnie z 16CFR 1610 Spełnia wymogi Normy Europejskiej EN 13 795 dla materiałów o podwyższonym poziomie ryzyka w obszarze krytycznym, minimalna odporność na przesiąkanie płynów: 150 cm2 H2O. Fartuch chirurgiczny: typu SMMS o gramaturze 35 gram/m2. Szwy fartucha wykonane metodą ultradźwiękową. Fartuch niepalny. Wszystkie obłożenia i serwety są wykonane z włókniny absorpcyjnej, ubogocząsteczkowej, chłonnej i nieprzemakalnej spełniają wymogi Normy Europejskiej EN 13 795 w zakresie wartości dla materiałów o wysokiej efektywności w obszarach krytycznych Wszystkie elementy zestawu zapakowane w opakowanie zbiorcze ( w środku opakowania zbiorczego oddzielnie zapakowane fartuchy) | szt | 700 |  |  | 0
0
………………………………………………………………………………………………………
(podpis i pieczątka imienna osoby (osób) uprawnionych do składania oświadczeń woli w imieniu wykonawcy)

## Pakiet 6
| Załacznik nr 2 do SIWZ |  |  |  |  | Załacznik nr 1 do umowy
Pakiet nr 6 - Jednorazowe zestawy do operacji dla bloku operacyjnego pediatrii
Lp. | Asortyment | Jedn Miary | Ilość | Cena jedn.brutto | VAT % | Wartość brutto | Nr katalogowy/nazwa handlowa/ producent
1 | Zestaw uniwersalny z serwetą na stół Mayo Zestaw powinien zawierać: • 1 taśma op. 9 x 50 cm • 1 serweta stołu Mayo, wzmocniona 78 x 145 cm (wzmocnienie 65x85 cm) • 4 ręczniki do rąk • 2 przyklejane serwety 3-warstwowe na całej powierzchni z dodatkową łatą chłonną 75 x 90 cm, łata chłonna 15 x 50 cm • 1 przyklejana serweta 3-warstwowa z łatą chłonną 180 x 180 cm, łata chłonna 15 x 50 cm z oraganizatorami przewodów • 1 przyklejana serweta duża 150 x 240 cm • 1 serweta na stół do instrumentarium 150 x 190 cm (wzmocnienie 75x190 cm) Produkt sterylny, pakowany w sposób gwarantujący aseptyczny sposób aplikacji zawartości pakietu. Materiał obłożenia musi spełniać wymogi normy PN-EN 13795 1- 3. Serwety, które posiadają lepiące brzegi, mają zapewniać stabilność obłożenia i jego szczelność w obecności stosowanych płynów oraz płynów ustrojowych. Serwety nie mogą zawierać celulozy. Serweta na stolik MAYO – folia - PE piaskowana 60 µm niebieska, gramatura 55 g/m2, wzmocnienie chłonne – laminat 2 warstwowy PE+PP (polietylen, polipropylen) foliowany, nieprzemakalny, grubość folii 60µm, w części chłonnej polipropylen. Gramatura w części foliowej 55g/m2+ gramatura w części chłonnej 85g/m2 . Całkowita gramatura 140 g/ m2. Materiał serwet głównych musi posiadać min. 3 warstwy PE+PP+PP - polietylen, polipropylen foliowany o gramaturze 75 g/ m2 w części podstawowej. Gramatura łaty chłonnej musi wynosić 80 g/m2 . Odporność na rozerwanie na mokro w obszarze krytycznym 290 kPa. Odporność na rozerwanie na sucho w obszarze krytycznym 314 kPa. Odporność na penetrację płynów (chłonność) 167 cm H2O. Na opakowaniu 4 etykiety samoprzylepne zawierające numer katalogowy, serię, datę ważności oraz informację o producencie służące do archiwizacji danych. W dobrze widocznej części opakowania umieszczona etykieta pokazująca elementy wchodzące w skład zestawu oraz ich rozmiary. Na zestawie powinno być oznaczenie kierunku rozkładania (system strzałek), a także miejsce lokalizacji na polu operacyjnym (np. głowa, stopa). Wymaga się, aby każdy zestaw (czy produkt) był zapakowany w opakowanie pośrednie kartonowe (dyspenser z perforowanym jednym brzegiem) oraz karton transportowy – w celu zapewnienia bezpieczeństwa transportu i przechowywania w warunkach bloku operacyjnego. Zestaw w kolorze niebieskim. Opakowanie typu TYVEC/folia. | kpl | 820 |  |  | 0
2 | Zestaw do operacji kończyn Skład zestawu: • 1 serweta stołu Mayo wzmocniona 78 x 145 cm (wzmocnienie serwety 65x85 cm) • 4 ręczniki do rąk • 2 taśmy operacyjne przylepne 9 x 50 cm • 1 serweta na stół do instrumentarium składana 150 x 190 cm (wzmocnienie 75x190 cm) • 1 elastyczna pończocha 22 x 75 cm • 1 serweta do operacji kończyn 230 x 300 cm, z elastycznym otworem o średnicy 7 cm z łatą chłonną 50 x 100 cm i uchwytem na przewody • 1 serweta na stół do instrumentarium 150 x 190 cm (wzmocnienie 75x190 cm) Produkt sterylny, pakowany w sposób gwarantujący aseptyczny sposób aplikacji zawartości pakietu. Materiał obłożenia musi spełniać wymogi normy PN-EN 13795 1- 3. Serwety, które posiadają lepiące brzegi, mają zapewniać stabilność obłożenia i jego szczelność w obecności stosowanych płynów oraz płynów ustrojowych. Serwety nie mogą zawierać celulozy. Serweta na stolik MAYO - folia PE piaskowana 60 µm niebieska, gramatura 55 g/m2, wzmocnienie chłonne – laminat 2 warstwowy, PE+PP (polietylen, polipropylen) foliowany, nieprzemakalny grubość folii 60µm, w części chłonnej polipropylen. Gramatura w części foliowej 55g/ m2 + gramatura w części chłonnej 85g/m2 . Całkowita gramatura 140 g/m2 . Materiał serwet głównych musi posiadać min. 3 warstwy PE+PP+PP - polietylen, polipropylen foliowany o gramaturze 75 g/m2 w części podstawowej. Gramatura łaty chłonnej musi wynosić 80 g/m2 . Odporność na rozerwanie na mokro w obszarze krytycznym 290 kPa. Odporność na rozerwanie na sucho w obszarze krytycznym 314 kPa. Odporność na penetrację płynów (chłonność) 167 cm H2O. Na opakowaniu 4 etykiety samoprzylepne zawierające numer katalogowy, serię, datę ważności oraz informację o producencie służące do archiwizacji danych. W dobrze widocznej części opakowania umieszczona etykieta pokazująca elementy wchodzące w skład zestawu oraz ich rozmiary. Na zestawie powinno być oznaczenie kierunku rozkładania (system strzałek), a także miejsce lokalizacji na polu operacyjnym (np. głowa, stopa). Wymaga się aby każdy zestaw (czy produkt) był zapakowany w opakowanie pośrednie kartonowe (dyspenser z perforowanym jednym brzegiem ) oraz karton transportowy – w celu zapewnienia bezpieczeństwa transportu i przechowywania w warunkach bloku operacyjnego. Zestaw w kolorze niebieskim. Opakowanie typu TYVEC/folia. | kpl | 300 |  |  | 0
3 | Zestaw uniwersalny dwuwarstwowy z dodatkową łatą chłonną, do krókich zabiegów operacyjnych Zestaw zawierać powinien: • 1 taśma mocująca 9 x 50 cm • 1 serweta stołu Mayo, wzmocniona 78 x 145 cm (wzmocnienie serwety 65 x 85 cm) • 4 ręczniki do rąk • 2 przylepne serwety 75 x 90 cm z łatą chłonną 15 x 50 cm i organizatory przewodów • 1 przylepna serweta na całej powierzchni 180 x 180 cm z łatą chłonną 15 x 50cm i organizatorami przewodów (2-warstwowe na całej powierzchni + łata chłonna) • 1 przylepna serweta duża 150 x 240 cm • 1 serweta na stół do instrumentarium 150 x 190 cm (wzmocnienie serwety 75 x 190cm). Produkt sterylny, pakowany w sposób gwarantujący aseptyczny sposób aplikacji zawartości pakietu. Materiał obłożenia musi spełniać wymogi normy PN-EN 13795 1-3. Serwety, które posiadają lepiące brzegi, mają zapewniać stabilność obłożenia i jego szczelność w obecności stosowanych płynów oraz płynów ustrojowych. Serwety nie mogą zawierać celulozy. Serweta na stolik MAYO - folia PE piaskowana 60 μm niebieska, gramatura 55 g/m2, wzmocnienie chłonne laminat 2 warstwowy, PE+PP (polietylen, polipropylen) foliowany, nieprzemakalny grubość folii 60μm, w części chłonnej polipropylen. Gramatura w części foliowej 55g/ m2 + gramatura w części chłonnej 85g/m2 . Całkowita gramatura 140g/m2 . Laminat dwuwarstwowy, PE+PP (polietylen, polipropylen) foliowany, nieprzemakalny, grubość folii 33μ, w części chłonnej polipropylen. Gramatura w części podstawowej 60g/m2 . Gramatura łaty chłonnej 80 g/m2 . Odporność na rozerwanie na mokro w obszarze krytycznym 168 kPa. Odporność na rozerwanie na sucho w obszarze krytycznym 168 kPa. Odporność na penetrację płynów (chłonność) 165 cm H2O. Na opakowaniu 4 etykiety samoprzylepne zawierające numer katalogowy, serię, datę ważności oraz informację o producencie/brandzie służące do archiwizacji danych. W dobrze widocznej części opakowania umieszczona etykieta pokazująca elementy wchodzące w skład zestawu oraz ich rozmiary. Na zestawie powinno być oznaczenie kierunku rozkładania (system strzałek), a także miejsce lokalizacji na polu operacyjnym (np. głowa, stopa). Zestaw w kolorze niebieskim. Opakowanie typu TYVEC/folia. | kpl | 2600 |  |  | 0
4 | Serweta na stół Mayo 78 x 145 cm Produkt sterylny, pakowany w sposób gwarantujący aseptyczny sposób aplikacji zawartości pakietu. Wykonany zgodnie z normą EN 13795-3 oraz Dyrektywą 93/42 EEC dla produktów medycznych. Wyprodukowany zgodnie z ISO 9001, ISO 13485. Laminat dwuwarstwowy PE+PP (polietylen, polipropylen) foliowany, nieprzemakalny, grubość folii min. 60 µ, w części chłonnej polipropylen. Gramatura całkowita min. 140g/m2 . Odporność na rozerwanie na mokro, obszar krytyczny 168 kPa. Odporność na rozerwanie na sucho, obszar krytyczny 168 kPa. Odporność na penetrację płynów (chłonność) 165cm H2O. Na opakowaniu minimum 4 etykiety samoprzylepne zawierające numer katalogowy, serię, datę ważności, informację o producencie służące do archiwizacji danych. Wymaga się, aby każdy zestaw (czy produkt) był zapakowany w opakowanie pośrednie kartonowe (dyspenser z perforowanym jednym brzegiem) oraz karton transportowy – w celu zapewnienia bezpieczeństwa transportu i przechowywania w warunkach bloku operacyjnego. | szt. | 600 |  |  | 0
5 | Serweta dwuwarstwowa, rozmiar: 50 x 60 cm, z otworem przylepnym w części środkowej Ř 6 x 8 cm. Produkt sterylny, pakowany w sposób gwarantujący aseptyczny sposób aplikacji zawartości pakietu. Materiał obłożenia musi spełniać wymogi normy PN-EN 13795 1-3. Serweta nie może zawierać celulozy. Materiał serwety musi posiadać min. 2 warstwy PE+PP (polietylen, polipropylen) o min. gramaturze 60 g/m2 . Odporność na rozerwanie na mokro, obszar krytyczny 168 kPa. Odporność na rozerwanie na sucho, obszar krytyczny 168 kPa. Odporność na penetrację płynów (chłonność) 165cm H2O. Na opakowaniu minimum 4 etykiety samoprzylepne zawierające numer katalogowy, serię, datę ważności, informację o producencie służące do archiwizacji danych. Wymaga się, aby każdy zestaw (czy produkt) był zapakowany w opakowanie pośrednie kartonowe (dyspenser z perforowanym jednym brzegiem) oraz karton transportowy – w celu zapewnienia bezpieczeństwa transportu i przechowywania w warunkach bloku operacyjnego. | szt. | 700 |  |  | 0
6 | Serweta przyklejana trójwarstwowa, rozmiar 75 x 90 cm Produkt sterylny, pakowany w sposób gwarantujący aseptyczny sposób aplikacji zawartości pakietu. Materiał obłożenia musi spełniać wymogi normy PN-EN 13795 1-3. Serweta posiada lepiący brzeg, który ma zapewniać stabilność obłożenia i jego szczelność w obecności stosowanych płynów oraz płynów ustrojowych. Serweta nie może zawierać celulozy. Materiał serwety musi posiadać min. 3 warstwy PE+PP+PP (polietylen, polipropylen) o min. gramaturze 75 g/m2 . Odporność na rozerwanie na mokro, obszar krytyczny 185 kPa. Odporność na rozerwanie na sucho, obszar krytyczny 188 kPa. Odporność na penetrację płynów (chłonność) 165 cm H2O. Na opakowaniu minimum 4 etykiety samoprzylepne zawierające numer katalogowy, serię, datę ważności, informację o producencie służące do archiwizacji danych. Wymaga się, aby każdy zestaw (czy produkt) był zapakowany w opakowanie pośrednie kartonowe (dyspenser z perforowanym jednym brzegiem) oraz karton transportowy – w celu zapewnienia bezpieczeństwa transportu i przechowywania w warunkach bloku operacyjnego. | szt. | 2560 |  |  | 0
7 | Serweta przyklejana średnia trójwarstwowa, rozmiar 180 x 180 cm Produkt sterylny, pakowany w sposób gwarantujący aseptyczny sposób aplikacji zawartości pakietu. Materiał obłożenia musi spełniać wymogi normy PN-EN 13795 1-3. Serweta posiada lepiący brzeg, który ma zapewniać stabilność obłożenia i jego szczelność w obecności stosowanych płynów oraz płynów ustrojowych. Serweta nie może zawierać celulozy. Materiał serwety musi posiadać min. 3 warstwy PE+PP+PP (polietylen, polipropylen) o min. gramaturze 75 g/m2 . Odporność na rozerwanie na mokro, obszar krytyczny 185 kPa. Odporność na rozerwanie na sucho, obszar krytyczny 188 kPa. Odporność na penetrację płynów (chłonność) 165 cm H2O. Na opakowaniu minimum 4 etykiety samoprzylepne zawierające numer katalogowy, serię, datę ważności, informację o producencie służące do archiwizacji danych. Wymaga się, aby każdy zestaw (czy produkt) był zapakowany w opakowanie pośrednie kartonowe (dyspenser z perforowanym jednym brzegiem) oraz karton transportowy – w celu zapewnienia bezpieczeństwa transportu i przechowywania w warunkach bloku operacyjnego. | szt. | 720 |  |  | 0
8 | Pończocha duża, w części górnej pogrubiona, rozmiar L 32 x 120 cm część zewnętrzna - syntetyczna guma, niebieska część wewnętrzna - gaza elastyczna Produkt sterylny, pakowany w sposób gwarantujący aseptyczny sposób aplikacji zawartości pakietu. Na opakowaniu minimum 2 etykiety samoprzylepne zawierające numer katalogowy, serię, datę ważności, informację o producencie służące do archiwizacji danych.P | szt | 20 |  |  | 0
9 | Pończocha mała, w części górnej pogrubiona, rozmiar S 22 x 75cm część zewnętrzna - syntetyczna guma, niebieska część wewnętrzna - gaza elastyczna Produkt sterylny, pakowany w sposób gwarantujący aseptyczny sposób aplikacji zawartości pakietu. Na opakowaniu minimum 2 etykiety samoprzylepne zawierające numer katalogowy, serię, datę ważności, informację o producencie służące do archiwizacji danych. | szt | 160 |  |  | 0
10 | Taśma włókninowa sterylna samoprzylepna do mocowania serwet lub kabli na powierzchni serwet o wymiarach 9 x 50-55 cm, pakowana po 1 szt. Na opakowaniu minimum 2 etykiety samoprzylepne zawierające numer katalogowy, serię, datę ważności, informację o producencie służące do archiwizacji danych. | szt. | 200 |  |  | 0
11 | Torebka na płyny, przyklejana, rozmiar 62 x 50 cm z sitem i wyjściem Wykonana z folii (polietylenu) o grubości min. 80 mikronów. Produkt sterylny, pakowany w sposób gwarantujący aseptyczny sposób aplikacji zawartości pakietu. Na opakowaniu minimum 2 etykiety samoprzylepne zawierające numer katalogowy, serię, datę ważności, informację o producencie służące do archiwizacji danych. | szt. | 66 |  |  | 0
12 | Uniwersalny fartuch operacyjny, rozmiar M krótki 120 cm Produkt sterylny, pakowany w sposób gwarantujący aseptyczny sposób aplikacji zawartości pakietu. Wykonany z włókniny typu SSMMS, pięciowarstwowy. Posiadający miękkie poliestrowe mankiety nie powodujące nacisku na skórę, podwójny szew na rękawach, szerokie rękawy zapewniające swobodę ruchów. Fartuch zapinany na szyi na rzepy, całkowicie zakrywające plecy, troki do wiązania łączone kartonikiem. Gramatura 35 g/m2 . Materiał musi spełniać wymogi normy PN-EN 13795 1-3. Odporność na przenikanie cieczy 49 H2O. Odporność na rozerwanie na sucho 200 kPa, na mokro 188 kPa. Na opakowaniu minimum 4 etykiety samoprzylepne zawierające numer katalogowy, serię, datę ważności, informację o producencie służąca do archiwizacji danych. Wymaga się, aby każdy zestaw (czy produkt) był zapakowany w opakowanie pośrednie kartonowe (dyspenser z perforowanym jednym brzegiem) oraz karton transportowy – w celu zapewnienia bezpieczeństwa transportu i przechowywania w warunkach bloku operacyjnego. | szt. | 1680 |  |  | 0
13 | Uniwersalny fartuch operacyjny, rozmiar M 130 cm Produkt sterylny, pakowany w sposób gwarantujący aseptyczny sposób aplikacji zawartości pakietu. Wykonany z włókniny typu SSMMS, pięciowarstwowy. Posiadający miękkie poliestrowe mankiety nie powodujące nacisku na skórę, podwójny szew na rękawach, szerokie rękawy zapewniające swobodę ruchów. Fartuch zapinany na szyi na rzepy, całkowicie zakrywające plecy, troki do wiązania łączone kartonikiem. Gramatura 35 g/m2 . Materiał musi spełniać wymogi normy PN-EN 13795 1-3. Odporność na przenikanie cieczy 49 H2O. Odporność na rozerwanie na sucho 200 kPa, na mokro 188 kPa. Na opakowaniu minimum 4 etykiety samoprzylepne zawierające numer katalogowy, serię, datę ważności, informację o producencie służąca do archiwizacji danych. Wymaga się, aby każdy zestaw (czy produkt) był zapakowany w opakowanie pośrednie kartonowe (dyspenser z perforowanym jednym brzegiem) oraz karton transportowy – w celu zapewnienia bezpieczeństwa transportu i przechowywania w warunkach bloku operacyjnego. | szt. | 600 |  |  | 0
14 | Uniwersalny fartuch operacyjny rozmiar L 140 cm Produkt sterylny, pakowany w sposób gwarantujący aseptyczny sposób aplikacji zawartości pakietu. Wykonany z włókniny typu SSMMS, pięciowarstwowy. Posiadający miękkie poliestrowe mankiety nie powodujące nacisku na skórę, podwójny szew na rękawach, szerokie rękawy zapewniające swobodę ruchów. Fartuch zapinany na szyi na rzepy, całkowicie zakrywające plecy, troki do wiązania łączone kartonikiem. Gramatura 35 g/m2 . Materiał musi spełniać wymogi normy PN-EN 13795 1-3. Odporność na przenikanie cieczy 49 H2O. Odporność na rozerwanie na sucho 200 kPa, na mokro 188 kPa. Na opakowaniu minimum 4 etykiety samoprzylepne zawierające numer katalogowy, serię, datę ważności, informację o producencie służąca do archiwizacji danych. Wymaga się, aby każdy zestaw (czy produkt) był zapakowany w opakowanie pośrednie kartonowe (dyspenser z perforowanym jednym brzegiem) oraz karton transportowy – w celu zapewnienia bezpieczeństwa transportu i przechowywania w warunkach bloku operacyjnego. | szt. | 1600 |  |  | 0
15 | Uniwersalny fartuch operacyjny rozmiar XL 150 cm Produkt sterylny, pakowany w sposób gwarantujący aseptyczny sposób aplikacji zawartości pakietu. Wykonany z włókniny typu SSMMS, pięciowarstwowy. Posiadający miękkie poliestrowe mankiety nie powodujące nacisku na skórę, podwójny szew na rękawach, szerokie rękawy zapewniające swobodę ruchów. Fartuch zapinany na szyi na rzepy, całkowicie zakrywające plecy, troki do wiązania łączone kartonikiem. Gramatura 35 g/m2 . Materiał musi spełniać wymogi normy PN-EN 13795 1-3. Odporność na przenikanie cieczy 49 H2O. Odporność na rozerwanie na sucho 200 kPa, na mokro 188 kPa. Na opakowaniu minimum 4 etykiety samoprzylepne zawierające numer katalogowy, serię, datę ważności, informację o producencie służąca do archiwizacji danych. Wymaga się, aby każdy zestaw (czy produkt) był zapakowany w opakowanie pośrednie kartonowe (dyspenser z perforowanym jednym brzegiem) oraz karton transportowy – w celu zapewnienia bezpieczeństwa transportu i przechowywania w warunkach bloku operacyjnego. | szt. | 72 |  |  | 0
16 | Uniwersalny fartuch operacyjny rozmiar XXL 160 cm Produkt sterylny, pakowany w sposób gwarantujący aseptyczny sposób aplikacji zawartości pakietu. Wykonany z włókniny typu SSMMS, pięciowarstwowy. Posiadający miękkie poliestrowe mankiety nie powodujące nacisku na skórę, podwójny szew na rękawach, szerokie rękawy zapewniające swobodę ruchów. Fartuch zapinany na szyi na rzepy, całkowicie zakrywające plecy, troki do wiązania łączone kartonikiem. Gramatura 35 g/m2 . Materiał musi spełniać wymogi normy PN-EN 13795 1-3. Odporność na przenikanie cieczy 49 H2O. Odporność na rozerwanie na sucho 200 kPa, na mokro 188 kPa. Na opakowaniu minimum 4 etykiety samoprzylepne zawierające numer katalogowy, serię, datę ważności, informację o producencie służąca do archiwizacji danych. Wymaga się, aby każdy zestaw (czy produkt) był zapakowany w opakowanie pośrednie kartonowe (dyspenser z perforowanym jednym brzegiem) oraz karton transportowy – w celu zapewnienia bezpieczeństwa transportu i przechowywania w warunkach bloku operacyjnego. | szt. | 36 |  |  | 0
17 | Pokrowiec na przewody 17x240 cm z elastyczną końcówką Wykonany z folii (polietylenu) o grubości 40µm. Produkt sterylny, pakowany w sposób gwarantujący aseptyczny sposób aplikacji. Na opakowaniu minimum 2 etykiety samoprzylepne zawierające numer katalogowy, serię, datę ważności, informację o producencie służące do archiwizacji danych | szt. | 800 |  |  | 0
18 | Zestaw uniwersalny pediatryczny Zestaw powinien zawierać: • 1 taśma op. 9 x 50 cm • 1 serweta stołu Mayo, wzmocniona 78 x 145 cm (wzmocnienie serwety 65x85) • 4 ręczniki do rąk • 2 przyklejane serwety 3-warstwowe na cąłej powierzchni 75x75 cm • 1 przyklejana serweta średnia 180 x 180 cm 3-warstwowa w miejacu dedykowanym dla pacjenta • 1 przyklejana serweta duża 150 x 240 cm 3-warstwowa w miejscu dedykowanym dla pacjenta • 1 serweta na stół do instrumentarium 150 x 190 cm (wzmocnienie serwety 75x190 cm) Produkt sterylny, pakowany w sposób gwarantujący aseptyczny sposób aplikacji zawartości pakietu. Materiał obłożenia musi spełniać wymogi normy PN-EN 13795 1- 3. Serwety, które posiadają lepiące brzegi, mają zapewniać stabilność obłożenia i jego szczelność w obecności stosowanych płynów oraz płynów ustrojowych. Serwety nie mogą zawierać celulozy. Serweta na stolik MAYO – folia - PE piaskowana 60 µm niebieska, gramatura 55 g/ m2 , wzmocnienie chłonne – laminat 2 warstwowy PE+PP (polietylen, polipropylen) foliowany, nieprzemakalny, grubość folii 60µm, w części chłonnej polipropylen. Gramatura w części foliowej 55g/m2+ gramatura w części chłonnej 85g/m2. Całkowita gramatura 140 g/ m2 . Materiał serwet głównych musi posiadać min. 3 warstwy PE+PP+PP - polietylen, polipropylen foliowany o gramaturze 75 g/ m2 w części podstawowej. Odporność na rozerwanie na mokro w obszarze krytycznym 185 kPa. Odporność na rozerwanie na sucho w obszarze krytycznym 185 kPa. Odporność na penetrację płynów (chłonność) 165 cm H2O. Na opakowaniu 4 etykiety samoprzylepne zawierające numer katalogowy, serię, datę ważności oraz informację o producencie służące do archiwizacji danych. W dobrze widocznej części opakowania umieszczona etykieta pokazująca elementy wchodzące w skład zestawu oraz ich rozmiary. Na zestawie powinno być oznaczenie kierunku rozkładania (system strzałek), a także miejsce lokalizacji na polu operacyjnym (np. głowa, stopa). Wymaga się, aby każdy zestaw (czy produkt) był zapakowany w opakowanie pośrednie kartonowe (dyspenser z perforowanym jednym brzegiem) oraz karton transportowy – w celu zapewnienia bezpieczeństwa transportu i przechowywania w warunkach bloku operacyjnego. Zestaw w kolorze niebieskim. Opakowanie typu TYVEC/folia. | kpl | 700 |  |  | 0
19 | Zestaw serwet do artroskopii Zestaw powinien zawierać: • 2 taśmy mocujące 9 x 50 cm • 1 serweta stołu Mayo, wzmocniona 78 x 145 cm (wzmocnienie serwety 65x85 cm) piaskowana • 4 ręczniki do rąk • 1 osłona na nogę z elastycznej rozciągliwej gumy 22x75 cm • 1 serweta do artroskopii z torebką na płyny 230x320 cm (torba na płyny trójkątna o wymiarach 105 cm każdy bok) i z 2 elastycznymi otworami o średnicy 5 cm + filtr i port do odsysania (3-warstwowa w części dedykowanej dla pacjenta) • 1 serweta na stół do instrumentarium 150 x 190 cm (wzmocnienie serwety 75x190 cm) • 1 serweta na stół do instrumentarium 150 x 190 cm (wzmocnienie serwety 75x190 cm) Produkt sterylny, pakowany w sposób gwarantujący aseptyczny sposób aplikacji zawartości pakietu. Materiał obłożenia musi spełniać wymogi normy PN-EN 13795 1- 3. Serwety, które posiadają lepiące brzegi, mają zapewniać stabilność obłożenia i jego szczelność w obecności stosowanych płynów oraz płynów ustrojowych. Serwety nie mogą zawierać celulozy. Serweta na stolik MAYO – folia - PE piaskowana 60 µm niebieska, gramatura 55 g/ m2 , wzmocnienie chłonne – laminat 2 warstwowy PE+PP (polietylen, polipropylen) foliowany, nieprzemakalny, grubość folii 60µm, w części chłonnej polipropylen. Gramatura w części foliowej 55g/m2+ gramatura w części chłonnej 85g/m2 . Całkowita gramatura 140 g/m2 . Laminat 3 warstwy PE+PP+PP - polietylen, polipropylen foliowany nieprzemakalny. Grubość folii 33µm, w części chłonnej polipropylen. Gramatura w części podstawowej 75 g/m2 . Odporność na rozerwanie na mokro w obszarze krytycznym 185 kPa. Odporność na rozerwanie na sucho w obszarze krytycznym 188 kPa. Odporność na penetrację płynów (chłonność) 165 cm H2O. Na opakowaniu 4 etykiety samoprzylepne zawierające numer katalogowy, serię, datę ważności oraz informację o producencie służące do archiwizacji danych. W dobrze widocznej części opakowania umieszczona etykieta pokazująca elementy wchodzące w skład zestawu oraz ich rozmiary. Na zestawie powinno być oznaczenie kierunku rozkładania (system strzałek), a także miejsce lokalizacji na polu operacyjnym (np. głowa, stopa). Wymaga się, aby każdy zestaw (czy produkt) był zapakowany w opakowanie pośrednie kartonowe (dyspenser z perforowanym jednym brzegiem) oraz karton transportowy – w celu zapewnienia bezpieczeństwa transportu i przechowywania w warunkach bloku operacyjnego. Zestaw w kolorze niebieskim. Opakowanie typu TYVEC/folia. | kpl | 120 |  |  | 0
20 | Zestaw do operacji laparoskopowych Zestaw powinien zawierać: • 2 taśmy op. 9 x 50 cm • 1 serweta stołu Mayo, wzmocniona 78 x 145 cm • 4 ręczniki do rąk • 1 serweta laparoskopowa 230x300 cm (otwór 31x35 ,uchwyt na przewody) z łatą chłonną 75x80cm • 1 serweta na stół do instrumentarium 150 x 190 cm (wzmocnienie serwety 75x190 cm) Produkt sterylny, pakowany w sposób gwarantujący aseptyczny sposób aplikacji zawartości pakietu. Materiał obłożenia musi spełniać wymogi normy PN-EN 13795 1- 3. Serwety, które posiadają lepiące brzegi, mają zapewniać stabilność obłożenia i jego szczelność w obecności stosowanych płynów oraz płynów ustrojowych. Serwety nie mogą zawierać celulozy. Serweta na stolik MAYO – folia - PE piaskowana 60 µm niebieska, gramatura 55 g/ m2 , wzmocnienie chłonne – laminat 2 warstwowy PE+PP (polietylen, polipropylen) foliowany, nieprzemakalny, grubość folii 60µm, w części chłonnej polipropylen. Gramatura w części foliowej 55g/m2+ gramatura w części chłonnej 85g/m2. Całkowita gramatura 140 g/ m2 . Laminat dwuwarstwowy, PE+PP (polietylen ,polipropylen) foliowany, nieprzemakalny, grubość folii 33 µ, w części chłonnej polipropylen. Gramatura w części podstawowej 60g/ m2. Gramatura w części chłonnej 80g/m2 . Odporność na rozerwanie na mokro w obszarze krytycznym 168 kPa. Odpornośc na rozerwanie na sucho w obszarze krtycznym 168kPa. Odporność na penetrację płynów (chłonność) 165 cm H2O. Na opakowaniu 4 etykiety samoprzylepne zawierające numer katalogowy, serię, datę ważności oraz informację o producencie służące do archiwizacji danych. W dobrze widocznej części opakowania umieszczona etykieta pokazująca elementy wchodzące w skład zestawu oraz ich rozmiary. Na zestawie powinno być oznaczenie kierunku rozkładania (system strzałek), a także miejsce lokalizacji na polu operacyjnym (np. głowa, stopa). Wymaga się, aby każdy zestaw (czy produkt) był zapakowany w opakowanie pośrednie kartonowe (dyspenser z perforowanym jednym brzegiem) oraz karton transportowy – w celu zapewnienia bezpieczeństwa transportu i przechowywania w warunkach bloku operacyjnego. Zestaw w kolorze niebieskim. Opakowanie typu TYVEC/folia. | kpl | 440 |  |  | 0
21 | Zestaw do obłożeń dentystycznych Zestaw powinien zawierać: • 1 taśma op. 9 x 50 cm • 1 serweta 100x150cm z otworem • 2 osłony na przewody 8x120 cm • 1 serweta na stół do instrumentarium 75 x 100 cm. Produkt sterylny, pakowany w sposób gwarantujący aseptyczny sposób aplikacji zawartości pakietu. Materiał obłożenia musi spełniać wymogi normy PN-EN 13795 1- 3. Laminat dwuwarstwowy, PE+PP (polietylen ,polipropylen) foliowany,nieprzemakalny, grubość folii 33 µ, w części chłonnej polipropylen. Gramatura w części podstawowej 60g/ m2. Odporność na rozerwanie na mokro w obszarze krytycznym 168 kPa. Odpornośc na rozerwanie na sucho w obszarze krtycznym 168kPa. Odporność na penetrację płynów (chłonność) 165 cm H2O. Na opakowaniu 4 etykiety samoprzylepne zawierające numer katalogowy, serię, datę ważności oraz informację o producencie służące do archiwizacji danych. W dobrze widocznej części opakowania umieszczona etykieta pokazująca elementy wchodzące w skład zestawu oraz ich rozmiary. Na zestawie powinno być oznaczenie kierunku rozkładania (system strzałek), a także miejsce lokalizacji na polu operacyjnym (np. głowa, stopa). Wymaga się, aby każdy zestaw (czy produkt) był zapakowany w opakowanie pośrednie kartonowe (dyspenser z perforowanym jednym brzegiem) oraz karton transportowy – w celu zapewnienia bezpieczeństwa transportu i przechowywania w warunkach bloku operacyjnego. Zestaw w kolorze niebieskim. Opakowanie typu TYVEC/folia. | kpl | 200 |  |  | 0
22 | Osłona foliowa z gumką wykonana z folii (polietylenu) o grubośic 40 mikronów; średnica 90 cm | szt. | 20 |  |  | 0
23 | Osłona foliowa z gumką wykonana z folii (polietylenu) o grubośic 40 mikronów; średnica 140 cm | szt. | 20 |  |  | 0
0
………………………………………………………………………………………………………
(podpis i pieczątka imienna osoby (osób) uprawnionych do składania oświadczeń woli w imieniu wykonawcy)

## Pakiet 7
| Załacznik nr 2 do SIWZ |  |  |  |  | Załacznik nr 1 do umowy
Pakiet nr 7 - Zestawy do operacji biodra w pozycji ginekologicznej
Lp. | Asortyment | Jedn Miary | Ilość | Cena jedn.brutto | VAT % | Wartość brutto | Nr katalogowy/nazwa handlowa/ producent
1 | Zestaw do operacji biodra w pozycji ginekologicznej. Skład zestawu: 1. 1 x serweta na stół narzędziowy150 cm x 190 cm, wykonana z laminatu 2-warstwowego składającego się z włókniny polipropylenowej i folii polietylenowej. Materiał spełnia wymagania wysokie normy EN13795. Gramatura materiału w polu krytycznym 77 g/m2; 2. 4 x ręcznik wysoko chłonny o wymiarach 30 cm x 40 cm, wykonany ze wzmacnianej włókniny celulozowej o gramaturze 60 g/m2; 3. 2 x fartuch chirurgiczny ykonany z miękkiej, przewiewnej włókniny typu spunlaced o gramaturze 68 g/m2 i właściwościach hydrofobowych. Fartuch posiada nieprzemakalne wzmocnienia wykonane z laminatu dwuwarstwowego: włóknina polipropylenowa i folia polietylenowa. Wzmocnienia znajdują się w części przedniej i na rękawach. Gramatura wzmocnienia w części przedniej fartucha 42 g/m2 , na rękawach 40,5 g/m2. Fartuch z zakładanymi połami , w okolicach szyi zapięcie na rzep min. 3 cm x 6 cm i 3 cm x 13 cm, mankiety o długości 8 cm ( + 2 cm ), wykonane z poliestru. Fartuch posiada oznakowanie rozmiaru w postaci naklejki naklejone na fartuchu, pozwalające na identyfikację przed rozłożeniem. Rozmiar fartucha w centymetrach oznaczających jego długość 150 cm (+/- 5 cm); 4. 2 x fartuch chirurgiczny wykonany z miękkiej, przewiewnej włókniny typu spunlaced o gramaturze 68 g/m2 i właściwościach hydrofobowych. Fartuch posiada nieprzemakalne wzmocnienia wykonane z laminatu dwuwarstwowego: włóknina polipropylenowa i folia polietylenowa. Wzmocnienia znajdują się w części przedniej i na rękawach. Gramatura wzmocnienia w części przedniej fartucha 42 g/m2 , na rękawach 40,5 g/m2. Fartuch z zakładanymi połami , w okolicach szyi zapięcie na rzep min. 3 cm x 6 cm i 3 cm x 13 cm , mankiety o długości 8 cm ( + 2 cm ) wykonane z poliestru. Fartuch posiada oznakowanie rozmiaru w postaci naklejki naklejone na fartuchu, pozwalające na identyfikację przed rozłożeniem. Fartuch przeznaczony do operacji generujących dużą ilość płynów. Fartuch zapewnia wysoki komfort termiczny pracy operatora. Rozmiar fartucha w centymetrach oznaczających jego długość 170 cm (+/- 5 cm); 5. 2 x osłona ortopedyczna na kończynę w rozmiarze 32-33 cm x 110-120 cm wykonana z laminatu dwuwarstwowego, wewnątrz osłony włóknina polipropylenowa na zewnątrz folia polietylenowa, do mocowania każdej z osłon po 2 szt. taśm samoprzylepnych foliowych10 cm x 50 cm; 6. 1 x kieszeń na narzędzia chirurgiczna 1- komorowa o wymiarach 38-40 cm x 35-40 cm ,wykonana z folii polietylenowej bez sztywnika ; 7. 4 x taśma samoprzylepna włókninowa o wymiarach 9 x 49-50 cm; 8. 1 x kleszczyki blokowane do materiału opatrunkowego , plastikowe; 9. 1 x zestaw do odsysania z końcówką typu Yankauer Ch 24-25, Ø 6mm, 300cm ; 10. 1 x dren do ssaka łączący Ch 25-30, 350 cm; 11. 2 x miska niebieska lub przeźroczysta, 500 ml, wykonana z plastiku; 12. 20 x kompres wykonany z gazy 17 nitkowej,16-warstwowy z nitką RTG 10 cm x 10 cm; 13. 3 x serweta wykonana z gazy bawełnianej 20 nitkowej ,6 warstwowa, 45-50 cm x 45-60 cm ( po wstępnym praniu) z tasiemką i elementem kontrastującym w promieniach rtg, kolor biały; 14. 1 x folia operacyjna poliuretanowa pokryta klejem poliakrylowym , z czerwonym paskiem na brzegach ułatwiającym aplikację, nie zawierająca lateksu, kalafonii i jej pochodnych, grubość 0,048 mm, wymiar powierzchni przylepnej 45 cm x 50 cm , wymiar całkowity folii 45 cm x 55-57 cm; 15. 2 x serweta operacyjna 150 cm x 210-240 cm Serweta wykonana z laminatu dwuwarstwowego włóknina polipropylenowa i folia polietylenowa. Gramatura laminatu 57,5 g/m2.Serweta powinna spełniać wymagania wysokie normy PN EN13795, wytrzymała na wypychanie na mokro > 260 kPa, szybkość absorbcji (spływ cieczy) 80% (badane według ISO 9073-11); 16. 1 x serweta główna do operacji ortopedycznych w pozycji ginekologicznej 295cm-297 cm x 400 cm z dwoma otworami umieszczonymi centralnie : jeden otwór w kształcie owalnym 12 cm -13 cm x 15 cm -18,5 cm, drugi otwór okrągły o średnicy 7,5 cm – 8 cm, oba otwory samouszczelniające się neoprenem. Serweta w polu krytycznym wzmocniona łatą chłonną z wycięciem w kształcie litery " U " wzmocnienie od strony otworu owalnego. Serweta w całości wykonana z materiału 2-warstwowego (włóknina polipropylenowa i folia polietylenowa) o gramaturze min. 57,5 g/m2 - 63 g/m2, dodatkowo wzmocniona w polu krytycznym łatą o wysokiej absorpcji o gramaturze 112,5 g/m2. Wszystkie składowe ułożone w kolejności umożliwiającej sprawną aplikację zgodnie z zasadami aseptyki, zawinięte w serwetę na stolik instrumentariuszki. Zestaw powinien być wyposażony w minimum dwie samoprzylepne etykiety, z nr katalogowym, datą ważności i numerem serii służąca do archiwizacji danych. Zawartość zestawu opisana w języku polskim na etykiecie produktowej naklejonej na opakowaniu. Opakowanie - torba z przeźroczystej foli polietylenowej z klapką zgrzewaną z folią, w celu zminimalizowania ryzyka zbrudzenia zawartości podczas wyjmowania z opakowania przy zgrzewie powinien znajdować się sterylny margines. | kpl | 800 |  |  | 0
0
………………………………………………………………………………………………………
(podpis i pieczątka imienna osoby (osób) uprawnionych do składania oświadczeń woli w imieniu wykonawcy)

## Pakiet 8
| Załacznik nr 2 do SIWZ |  |  |  |  | Załacznik nr 1 do umowy
Pakiet nr 8 - Zestawy ochronne na stół operacyjny, osłony na głowice USG, zestawy do zabezpieczenia ramienia
Lp. | Asortyment | Jedn. Miary | Ilość | Cena jedn. brutto | VAT % | Wartość brutto | Nr katalogowy/nazwa handlowa/ producent
1 | Zestaw ochronny na stół operacyjny (duży). Skład: serweta ochronna na stół operacyjny + serweta do przykrycia pacjenta. a) serweta ochronna na stół operacyjny - kolor biały - wymiary 100 x 230 cm (+/- 5 cm), - wymiary strefy absorpcyjnej min. 85 x 200 cm - absorbcja >3000 ml NaCl 0,9% ( roztwór soli fizjologicznej) - wykonana z paroprzepuszczalnego, nieprzemakalnego laminatu trójwarstwowego, wewnątrz którego znajduje się rdzeń chłonny. - warstwa podkładu, która ma bezpośrednią styczność ze stołem operacyjnym, powinna być wykonana z mocnej wytrzymałej na uszkodzenia mechaniczne włókniny polipropylenowej - warstwa podkładu „od pacjenta” powinna być trwale spojona z rdzeniem chłonnym, wykonana z miękkiej, pikowanej i przyjemnej dla skóry łókniny polipropylenowej - rdzeń chłonny dzięki swojej budowie, po zaabsorbowaniu płynów pozostaje suchy na po maksymalnie 5 minutach - nośność > 150 kg b) Serweta do przykrycia pacjenta * - kolor biały - wymiary 100 x 200 cm - wykonana z miękkiej, wytrzymałej na uszkodzenia mechaniczne włókniny spunlace o min. gramaturze 80 g/m2 - pakowane w torebkę z foli PE, posiadającą , na stałe przymocowaną, etykietę samoprzylepną, zgodnie z wymaganiami normy PN-EN 1041 A1:2013-12, zawierającą następujące informacje: numer REF, nazwa produktu, rozmiar, LOT, znak CE,, data ważności (min. 3 lata) oraz nazwa producenta. - produkt niesterylny. Wymaga się załączenia karty technicznej produktu oraz z 1 szt. próbki gotowej do użytku na bloku operacyjnym. • Dopuszcza się serwetę do przykrycia pacjenta pakowaną osobno. | kpl | 12000 |  |  | 0
2 | Sterylny zestaw do zabezpieczenia Ramienia umożliwiający pracę podczas zabiegów na stole wyciągowym. Skład: - 1 x osłona wzmacniacza wykonana z mocnej bezbarwnej foli PE, w kształcie czepka o średnicy 70-81 cm w stanie spoczynku, wyposażona w naklejkę z rozmiarem, krawędź obszyta elastyczną gumką - 1 x osłona lampy wykonana z mocnej bezbarwnej foli PE, w kształcie czepka o średnicy 70-81 cm w stanie spoczynku, wyposażona w naklejkę z rozmiarem, krawędź obszyta elastyczną gumką - 1 x osłona ramienia C wykonana z mocnej bezbarwnej foli PE o wymiarach 41 x 224 cm, wyposażona w sześć zintegrowanych plastikowych U kształtnych klamr, pozwalających na zabezpieczenie ramienia C zgodnie z zasadami aseptyki. Zestaw powinien być umieszczony w trójdzielnej kieszeni, która po otwarciu opakowania sterylnego zabezpiecza elementy przed wysunięciem . Wymaga się załączenia karty technicznej produktu oraz z 1 szt. próbki gotowej do użytku na bloku operacyjnym. | kpl | 4000 |  |  | 0
3 | Zestaw ochronny na stół operacyjny (mały). Skład: serweta ochronna na stół operacyjny + serweta na pacjenta a) serweta ochronna na stół operacyjny - kolor biały - wymiary 100 x 150 cm , - wymiary strefy absorpcyjnej min. 85 x 125 cm - absorbcja >1500 ml NaCl 0,9% ( roztwór soli fizjologicznej) - wykonana z paroprzepuszczalnego, nieprzemakalnego laminatu trójwarstwowego, wewnątrz którego znajduje się rdzeń chłonny. - warstwa podkładu, która ma bezpośrednią styczność ze stołem operacyjnym, powinna być wykonana z mocnej wytrzymałej na uszkodzenia mechaniczne włókniny polipropylenowej - warstwa podkładu „od pacjenta” powinna być trwale spojona z rdzeniem chłonnym, wykonana z miękkiej, pikowanej i przyjemnej dla skóry włókniny polipropylenowej - rdzeń chłonny dzięki swojej budowie, po zaabsorbowaniu płynów pozostaje suchy na po maksymalnie 5 minutach - nośność > 150 kg b) Serweta do przykrycia pacjenta * - kolor biały - wymiary 100 x 200 cm - wykonana z miękkiej, wytrzymałej na uszkodzenia mechaniczne włókniny spunlace o min. gramaturze 80 g/m2 - pakowane w torebkę z foli PE, posiadającą , na stałe przymocowaną, etykietę samoprzylepną, zgodnie z wymaganiami normy PN-EN 1041 A1:2013-12, zawierającą następujące informacje: numer REF, nazwa produktu, rozmiar, LOT, znak CE,, data ważności (min. 3 lata) oraz nazwa producenta. - produkt niesterylny Wymaga się załączenia karty technicznej produktu oraz z 1 szt. próbki gotowej do użytku na bloku operacyjnym • Dopuszcza się serwetę do przykrycia pacjenta pakowaną osobno. Wymaga się załączenia karty technicznej produktu oraz z 1 szt. próbki gotowej do użytku na bloku operacyjnym. | kpl | 2000 |  |  | 0
4 | Sterylna osłona na głowicę USG o wymiarach 10 x 244cm, wykonana z miękkiego i elastycznego poliuretanu, wyposażona w żel oraz dwie bezlateksowe gumki. Całość powinna być zapakowana w papier krepowy. Opakowanie jednostkowe powinno posiadać etykietę przymocowaną na stałe, posiadającą następujące informacje: numer ref, lot, datę ważności, znak CE, nazwę producenta, sposób i znacznik sterylizacji. Wymaga się załączenia karty technicznej produktu oraz z 1 szt. próbki gotowej do użytku na bloku operacyjnym. | szt | 400 |  |  | 0
0
(podpis i pieczątka imienna osoby (osób) uprawnionych do składania oświadczeń woli w imieniu wykonawcy)

## Pakiet 9
| Załacznik nr 2 do SIWZ |  |  |  |  | Załacznik nr 1 do umowy
Pakiet nr 9 Zestaw do iniekcji wewnątrzgałkowej
Lp. | Asortyment | Jedn. Miary | Ilość | Cena jedn. brutto | VAT % | Wartość brutto | Nr katalogowy/nazwa handlowa/ producent
1 | Zestaw do iniekcji wewnątrzgałkowej 1 x osłonka na oko, opatrunek 1x kocher plastikowy do mycia opla operacyjnego 3 x tampon 30x30cm 5x kompres 5x5cm 2x patyczki 15cm 1x strzykawka insulinówka, igła 30G wtopiona w strzykawkę 1x marker cyrkiel 3,5 – 4,0mm 1x rozwórka oczna typ Barraquer 1x serweta okulistyczna 100x100cm z otworem o średnicy 6x8 cm, z workiem na płyn wypełniony folią chirurgiczną rozciętą, 1 x serweta na stół 150x150 cm 1 x serwetka do osuszania rąk termin ważności 24m Na opakowaniu jednostkowym każdego produktu wymagana etykieta z przynajmniej dwoma samoprzylepnymi naklejkami posiadającymi indeks wyrobu (kod kreskowy, numer LOT, datę ważności), które można odkleić i dołączyć do dokumentacji medycznej. | kpl | 5000
0
(podpis i pieczątka imienna osoby (osób) uprawnionych do składania oświadczeń woli w imieniu wykonawcy)

## Pakiet 10
| Załacznik nr 2 do SIWZ |  |  |  |  | Załacznik nr 1 do umowy
Pakiet nr 10- Zestawy do stengraftu
Lp. | Asortyment | Jedn. Miary | Ilość | Cena jedn. brutto | VAT % | Wartość brutto | Nr katalogowy/nazwa handlowa/ producent
1 | Zestaw do stengraftu. 1 x serweta do owinięcia służąca jako przykrycie na stolik dla instrumentariuszki 150x-250cm, chłonna na całej powierzchni, wykonana z laminatu dwuwarstwowego o gramaturze min. 61g/m2, nieprzemakalność min. 250 cm H2O, 1 x serweta zabiegowa o wymiarach 300x450-480 cm, w górnej części wykonana z wielowarstwowej włókniny typu SMS oddychającej, paraprzepuszczalnej o wymiarach 120x300 cm, o gramaturze min. 51 g/m2, w części środkowej serweta wykonana z nieprzemakalnego laminatu dwuwarstwowego o gramaturze min. 61g/m2, nieprzemakalności min. 960 cm H2O o wymiarach 100x300 cm, otwór 50x70cm zabezpieczony folią chirurgiczną, otoczony warstwą wysokochłonna o gramaturze min. 105 g/m2, nieprzemakalności min. 960 cm H2O, wykonana z 4-warstwowego laminatu nieprzemakalnego pochłaniająca materiał biologiczny i płyny, pozostająca na powierzchni sucha niebrudząca zespołu operacyjnego i pacjenta, o rozmiarze 100x-210 cm, z przezroczystą foliową wstawką po obu stronach o wymiarach 90x110 cm (+/- 5 cm) umożliwiająca jałowe zabezpieczenie pulpitu sterowniczego, oraz dolnej części serweta wykonana z nieprzemakalnego laminatu dwuwarstwowego o gramaturze min. 61g/m2, nieprzemakalności min. 960 cm H2O, o wymiarze 145x300 cm (+/-5 cm) 3x serweta samoprzylepna 75x100 cm 1 x miska plastikowa transparentna 500 ml, 1 x miska plastikowa niebieska 500 ml, 1 x miska na prowadnik 2500 ml, z uchwytami zapobiegającymi wysuwanie się prowadnika 1 x strzykawka 2 ml 3–częściowa zakręcana Luer Lock, 1 x strzykawka 10 ml 3–częściowa zakręcana Luer Lock, 1 x strzykawka 20 ml 3–częściowa zakręcana Luer Lock, 1 x osłona na stolik Mayo,80x140-145 cm, wzmocniona kolor czerwony, 2 x kieszeń jednokomorowa 30x40 cm, 2 x ręcznik do osuszania rąk, 1 x pojemnik magnetyczny na zużyte igły i skalpele, zamykany, na min. 20 pozycji igły, strona magnetyczna na skalpele, 2 x chusteczka do skóry nasączona alkoholem izopropylowym tworzącym miejscowy film ochronny między skórą pacjenta a przylepcem. | kpl | 300 |  |  | 0
0
(podpis i pieczątka imienna osoby (osób) uprawnionych do składania oświadczeń woli w imieniu wykonawcy)

## Pakiet 11
| Załacznik nr 2 do SIWZ |  |  |  |  | Załacznik nr 1 do umowy
Pakiet nr 11 - Zestawy do koronarografii oraz do implantacji stymulatorów serca
Lp. | Asortyment | Jedn. Miary | Ilość | Cena jedn. brutto | VAT % | Wartość brutto | Nr katalogowy/nazwa handlowa/ producent
1 | Zestaw sterylny do koronarografii skaładający się z nastepujących elementów: Serweta do angiografii udowej / główna/ ,wykonana z trójwarstwowej paroprzepuszczalnej nieprzemakalnej włókniny o wymiarach ok. 210x330 cm - +/- 10 cm z dwoma otworami o średnicy 11 cm - +/- 1 cm w okolicy tęt. udowych,otoczonymi taśmą lepną, oraz dwoma otworami w okolicy tęt. promieniowych o średnicy 8 cm. otocznymi taśmą lepną , dłuższy brzeg serwety po stronie prawej w części górnej połączony z przeźroczystą osłoną pulpitu sterowniczego o dł. ok. 80 cm - +/- 10 cm -1 szt. Serweta dwuwarstwowa / włóknina wodoodporna do przykrycia stolika o wymiarach ok. 150x200 cm - +/- 10 cm - 1 szt. Serweta dwuwarstwowa / włóknina wodoodporna na osłonę Rtg o wymiarach ok. 100x150 cm - +/- 10 cm - 1 szt. Przeźroczysta osłona na aparat o wymiarach 90 x 90 cm x 5 cm z elastyczną krawędzią - 1 szt. Przeźroczysta osłona typu ' czepek" o wymiarach 140 x 140 cm +/ - 2 cm z elastyczną krawędzią - 1 szt. Fartuch chir. jednorazowy wzmacniany na przedniej części w rozmiarze L - 2 szt. Skalpel j. użytku/ typu bezpieczne narzędzie/ z prostym ostrzem Nr 11 z krótkim uchwytem/ trzonkiem - 1 szt. Pean metalowy prosty lub zagięty o dł ok 13 cm - 1 szt. Szpatułki do mycia pola operacyjnego z tworzywa sztucznego dł. ok 19 cm - 3 szt. Prowadnik diagnostyczny ze stali niklowo chromowej powleczony PTFE z dozownikiem i łącznikiem Luer Lock do przepłukiwania drutu o dł około 200 cm zakończenie typu J o średnicy 0,035 " - 1 szt. Miska z tworzywa sztucznego o pojemności ok 500 ml, średnica ok 13 cm +/- 2 cm - 1 szt. Zestaw do przetaczania płynów z filtrem i odpowietrznikiem . Dren dł min. 150 cm zakończony luer lock. Zacisk rolkowy. Zabezpieczenie na kolec do nakłuwania pojemnika z płynem. - 1 szt. Rampa dwudrożna OFF/ON z adapterem rotacyjnym, niskociśnieniowa - 1 szt. Jałowy wysokochłonny podkład wykonany z włókniny z rdzeniem celulozowo- poliestrowym , niefoliowany, biały o wymiarach ok 20 x 40 cm zapakowany w osobne opakowanie z etkietą zawierającą nazwę i datę przdatności - 2 szt. Ściereczki bawełniane do rąk 40x30 cm +/- 2 cm - 3 szt. Igła angiograficzna 18G dł. 70 mm , ostro zakończona pod kątem < 16stopni o średnicy wewnętrznej pozwalającej na wprowadzenie prowadnika 0,038" - 1 szt. Dren przeźroczysty miękki niskociśnieniowy do pomiaru ciśnienia krwi wykonany z PCV , o średnicy wewnętrznej 1,5 - 2,7 mm , dł 200 cm +/- 15 cm - 1 szt. Strzykawka iniekcyjna 10 ml z czytelną i niezmywalną skalą o wysokiej przezroczystości cylindra kolor zielony - 1 szt. Strzykawka iniekcyjna 10 ml z czytelną i niezmywalną skalą o wysokiej przezroczystości cylindra - 1 szt. Strzykawka iniekcyjna 20 ml z czytelną i niezmywalną skalą o wysokiej przezroczystości cylindra - 1 szt. Strzykawka trzyczęściowa z gumowym mocnym tłokiem pozwalającym podawać płyny pod dużym ciśnieniem , z centryczną nakręcaną końcówką dającą szczelne połączenie z końcówką luer lock manifoldu. Wyposażona w pierścień zabezpieczający przed wypadnięciem tłoka o wysokiej przezroczystości cylindra - poj 10 ml - 1 szt. Strzykawka trzyczęściowa z gumowym mocnym tłokiem pozwalającym podawać płyny pod dużym ciśnieniem , z centryczną nakręcaną końcówką dającą szczelne połączenie z końcówką luer lock manifoldu. Wyposażona w pierścień zabezpieczający przed wypadnięciem tłoka o wysokiej przezroczystości cylindra - poj 20 ml - 1 szt. Strzykawka iniekcyjna 20 ml z czytelną i niezmywalną skalą o wysokiej przezroczystości cylindra,z nakręcana koncówka luer lock kolor czerwony - 1 szt. przetwornik ciśnień pojedyńczy - 1 szt. Igła iniekcyjna No 7 w zabezpieczającym przed zakłuciem opakowaniu - 1 szt. Dren przeźroczysty miękki nieskociśnieniowy wykonany z PCV, o średnicy wewnetrznej 1,5 - 2,7 mm, dł. 30 cm +/- 5 cm. Gaziki bawełniane 8 warstwowe o wymiarach 10 x 10 cm bez nitki radiacyjnej - 30 szt. dwustronny jałowy kolec do bezpiecznego przelewania płynów, dołozony do opakowania kartonowego-zbiorczego w ilości 8 sztuk(2 sztuki do jednego paku) Zestaw musi być sterylny ,w opakowaniu / folia-papier /,- posiadać 4 szt etykietek z nadrukiem zgodnym z etykietą naklejona na opakowaniu. Preferowana etykieta z kodem identyfikacyjnym zestaw oraz piktogramem w kolorz zielonym w celu łatwej identyfikacji paku. | kpl | 7000 |  |  | 0
2 | Sterylny zestaw do implantacji stymulatorów serca składający się z następujących elementów: Serweta operacyjna duża wykonana z trójwarstwowej paroprzepuszczalnej nieprzemakalnej włókniny o wymiarach minimum 280 cm x 200 cm z dwoma otworami o wymiarach 20 cm x 18 cm + -/ 3 cm pokryty w całości folią lepną umieszczone w odległości ok 50 cm od góry serwety / głowa pacjenta/ - 1 szt. Serweta dwuwarstwowa / włóknina wodoodporna do przykrycia stolika /o wymiarach 150 cm x 200 cm +/- 10 cm - 1 szt. dwustronny jałowy kolec do bezpiecznego przelewania płynów, dołozony do opakowania kartonowego-zbiorczego w ilości 8 sztuk (2 sztuki do jednego paku) Strzykawka z przezroczystego materiału dwuczęściowa o pojemności 20 ml - 2 szt. Ingła iniekcyjna 23G x 3.0 - 1 szt. Igła iniekcyjna 22G x 40 Szpatułki do dezynfekcji pola operacyjnego o dł 17-20 cm - 3 szt. Opinaki krótkie lub plastikowe zaciski do serwet - 4 szt. Nozyczki ostre proste o dł. 13 cm - 1 szt. Przeźroczysta osłona typu :"czepek" na aparat o wymiarach 90 x 90 cm x 5 cm z elastyczną krawędzią - 1 szt. Przeźroczysta osłona typu ' worek" o wymiarach szer. 80 x wys.90 cm +/ - 2 cm z elastyczną krawędzią - 1 szt. pean krzywy jednorazowego uzytku długości ok.. 13 cm - 2 szt. Pojemnik na zużyte igłyo wysokości 18 cm.+/_2 cm - 1 szt. Serweta o wymiarach 80x90 cm +/- 5 cm - 1 szt. Tacka narzędziowa o wymiarach ok. 30 x 25 cm - 1 szt. Skalpel prosty z rekojeścią tzw.bezpieczny, nr ostrza 23 - preferowana stal węglowa chirurgiczna o dł ok. 10 cm - 1 szt. Gaziki jałowe bez nitki radiacyjnej 10 x 10 cm - 8 warstwowe pak. po 10 szt - 40 szt. Miska nerkowata o poj. ok 500 ml +/- 100 ml - 1 szt. Miska okrągła lub owalna o poij. ok 500 ml - 2 szt. Etykietka z nadrukiem zgodnym z etykietą naklejona na opakowaniu - 4 szt. Zestaw musi być sterylny ,w opakowaniu / folia-papier / i posiadać 4 szt./samoprzylepne/ etykietek z nadrukiem zgodnych z etykietą naklejoną na opakowaniu . Preferowana etykieta z kodem identyfikacyjnym zestaw oraz piktogramem w kolorze czerwonym na etykiecie, celem identyfikacji paku. | kpl | 3000 |  |  | 0
0
(podpis i pieczątka imienna osoby (osób) uprawnionych do składania oświadczeń woli w imieniu wykonawcy)

## Pakiet 12
| Załacznik nr 2 do SIWZ |  |  |  |  | Załacznik nr 1 do umowy
Pakiet nr 12 - Jednorazowe obłożenia do badań naczyniowych stosowane w diagnostycznej arteriografii mózgowej i zabiegach embolizacji
Lp. | Asortyment | Jedn. Miary | Ilość | Cena jedn. brutto | VAT % | Wartość brutto | Nr katalogowy/nazwa handlowa/ producent
1 | Zestaw do arteriografii mózgowej – diagnostyczny. Prześcieradło pod pacjenta 152x 190 cm ze wzmocnieniem w środkowej części serwety • 1x1x serweta angiograficzna z włókniny typu sms w rozmiarze 218 x 330 cm z 2 otworami na tt. udowe. Otwory otoczone taśma lepną. Dodatkowa warstwa wysokochłonna w polu zabiegowym 120 x 80cm. Przezroczysta wstawka na panel sterowniczy w rozmiarze 70 x 330 cm • 1x serweta na stolik zabiegowy i do zawinięcia zestawu 90 x 150 cm • 1x osłona typu czepek z gumką 90x90cm • 1x osłona typu czepka 120x120cm • 1x miseczka okrągła 250 ml przezroczysta • 2x fartuch chirurgiczny, Roz. “L” • 20x gaziki 10x10cm(gaza 17 nitkowa bez nitki radiacyjnej, ośmiowarstwowe ) • 2x strzykawka 10 ml Luer Lock zakręcane trzy częściowe z gumowym tłokiem • 1x zaworek typu Flow Switch (kranik trójdrożny) • 1x serweta absorbujaca 40 x 60 cm z włókniny niepylącej z wkładem wysokochłonnym • 1x skalpel nr 23 z trzonkiem / uchwytem. Zabezpieczenie na ostrze/ typu bezpieczne narzędzie/. • 3 x szpatułki/lizaki do mycia pola operacyjnego • 1 x igła iniekcyjna nr 7 • 1 x strzykawka 10 ml luer lock • 1 x strzykawka 20 ml typu luer lock • 1 x aparat do przetaczania kontrastu z filtrem ,jeziorkiem i odpowietrznikiem . Dren długości 150 cm zakończenie drenu typu luer lock, zacisk rolkowy . Zabezpieczenie na kolec do nakłuwania pojemnika z płynem. • 1x Koszulka 6F długość 11cm. igłą angiograficzną nr 18G do nakłuwania tętnicy z prowadnikiem • 1x prowadnik diagnostyczny 0.35” hydrofilny z końcówką typu J długości 180cm. • dwustronny jałowy kolec do bezpiecznego przelewania płynów, dołożony do opakowania zbiorczego- kartonowego w ilości 2 sztuki na pakiet. Zestaw musi być sterylny, w opakowaniu /folia-papier/, posiadać 4 szt., etykiet z nadrukiem zgodnym z etykietą naklejoną na opakowaniu Preferowana etykieta z kodem identyfikacyjnym zestawu. | kpl | 600 |  |  | 0
2 | Zestaw do arteriografii mózgowej – zabiegowy. • prześcieradło pod pacjenta 152x 190 cm ze wzmocnieniem w środkowej części serwety • 1x serweta angiograficzna z włókniny typu sms w rozmiarze 218 x 330 cm z 2 otworami na tt. udowe. Otwory otoczone taśma lepną. Dodatkowa warstwa wysokochłonna w polu zabiegowym 120 x 80cm. Przezroczysta wstawka na panel sterowniczy w rozmiarze 70 x 330 cm • 1x serweta na stolik zabiegowy i do zawinięcia zestawu 90 x 150 cm • 1x osłona typu czepek z gumką 90x90cm • 1x osłona typu czepka 120x120cm • 1x miseczka okrągła 250 ml przezroczysta • 1x miseczka okrągła 500 ml przezroczysta na sól fizjologiczną • 1x miska okrągła 3000 ml. Niebieska z uchwytami na mikrocewniki i prowadniki o średnicy 30 cm+/- 2 cm • 3 x fartuch chirurgiczny, Roz. “L” • 50 x gaziki 10x10cm(gaza 17 nitkowa bez nitki radiacyjnej, ośmiowarstwowe ) • 2x strzykawka 10 ml Luer Lock zakręcane trzy częściowe z gumowym tłokiem • 1x strzykawka 20 ml Luer Lock zakręcane trzy częściowe z gumowym tłokiem • 2 x strzykawka 2 lub 3 ml luer lock zakręcane trzy częściowe z gumowym tłokiem • 1 x strzykawka 10 ml luer lock • 1 x strzykawka 20 ml typu luer lock • 1x zaworek typu Flow Switch (kranik trójdrożny) • 4 x dren 20- 30 cm z zaworem trójdrożnym wykonany z PCV / MIĘKKI/ • 4 x „Y” konektor pojedynczy z zastawką w konektorze wysokociśnieniowa zapewniającą dobrą szczelność układu, wykonany z przezroczystego materiału, z ruchomą męska końcówką. Wymagany kąt pomiędzy osiami kanałów wprowadzającego i bocznego< 40o • 3x serweta absorbująca 40 x 60 cm, niepyląca z wkładem wysokochłonnym • 3 szpatułki/lizaki do mycia pola operacyjnego • 1x skalpel nr 23 z trzonkiem / uchwytem. Zabezpieczenie na ostrze/typu bezpieczne narzędzie/ • 1 x igła iniekcyjna nr 7 • 4 x aparat do przetaczania kontrastu z filtrem, jeziorkiem i odpowietrznikiem . Dren długości 150 cm. zakończenie drenu typu luer lock, zacisk rolkowy . Zabezpieczenie na kolec do nakłuwania pojemnika z płynem. • 1x Koszulka 6F długość 11cm. z igłą angiograficzną nr 18G do nakłuwania tętnicy z prowadnikiem • 1x prowadnik diagnostyczny 0.35” hydrofilny z końcówką typu J długości 180cm. • dwustronny jałowy kolec do bezpiecznego przelewania płynów, dołożony do opakowania zbiorczego- kartonowego w ilości 2 sztuki na pakiet. Zestaw musi być sterylny, w opakowaniu /folia-papier/, posiadać 4 szt., etykiet z nadrukiem zgodnym z etykietą naklejoną na opakowaniu Preferowana etykieta z kodem identyfikacyjnym zestawu. Zestaw musi być sterylny, w opakowaniu /folia-papier/, posiadać 4 szt., etykiet z nadrukiem zgodnym z etykietą naklejoną na opakowaniu Preferowana etykieta z kodem identyfikacyjnym zestawu. | kpl | 400 |  |  | 0
0
(podpis i pieczątka imienna osoby (osób) uprawnionych do składania oświadczeń woli w imieniu wykonawcy)

## Pakiet nr 13
Załacznik nr 2 do SIWZ
Załacznik nr 1 do umowy
Pakiet nr 13 - Jednorazowe zestawy operacyjne, kieszeń na narzędzia, organizator przewodów, taśma samoprzylepna, folie chirurgiczne.
Lp. | Asortyment | Jedn. Miary | Ilość | Cena jedn. brutto | VAT % | Wartość brutto | Nr katalogowy/nazwa handlowa/ producent
1 | Folia o powierzchni całkowitej 60x45cm i powierzchni klejącej 50x45 Sterylna, rozciągliwa o niskiej pamięci rozciągania, oddychająca, antystyczna, matowa, antyrefkleksyjna, elastyczna, z folii polietylenowej o grubości 0,025 mm, klej akrylowy, duże części nieprzylepne z 2 stron folii oraz papier zabezpieczający ze znacznikiem uwalniania linera stosowane podczas aplikacji, opakowanie indywidualne papier-folia, dodatkowy papier w opakowaniu chroniący folię przed uszkodzeniem, na opakowaniu podwójna samoprzylepna metka do dokumentacji medycznej z kodem kreskowym, zawierająca nr serii, datę ważności oraz nr katalogowy, wyrób medyczny klasy IIa. Certyfikat CE jednostki notyfikowanej. | szt | 2500 |  |  | 0
2 | Folia o powierzchni całkowitej 38x25cm i powierzchni klejącej 28x25 cm, Sterylna, rozciągliwa o niskiej pamięci rozciągania, oddychająca, antystyczna, matowa, antyrefkleksyjna, elastyczna, z folii polietylenowej o grubości 0,025 mm, klej akrylowy, duże części nieprzylepne z 2 stron folii oraz papier zabezpieczający ze znacznikiem uwalniania linera stosowane podczas aplikacji, opakowanie indywidualne papier-folia, dodatkowy papier w opakowaniu chroniący folię przed uszkodzeniem, na opakowaniu podwójna samoprzylepna metka do dokumentacji medycznej z kodem kreskowym, zawierająca nr serii, datę ważności oraz nr katalogowy, wyrób medyczny klasy IIa. Certyfikat CE jednostki notyfikowanej. | szt | 3000 |  |  | 0
3 | Folia o powierzchni całkowitej 38x41cm i powierzchni klejącej 28x41 cm, Sterylna, rozciągliwa o niskiej pamięci rozciągania, oddychająca, antystyczna, matowa, antyrefkleksyjna, elastyczna, z folii polietylenowej o grubości 0,025 mm, klej akrylowy, duże części nieprzylepne z 2 stron folii oraz papier zabezpieczający ze znacznikiem uwalniania linera stosowane podczas aplikacji, opakowanie indywidualne papier-folia, dodatkowy papier w opakowaniu chroniący folię przed uszkodzeniem, na opakowaniu podwójna samoprzylepna metka do dokumentacji medycznej z kodem kreskowym, zawierająca nr serii, datę ważności oraz nr katalogowy, wyrób medyczny klasy IIa. Certyfikat CE jednostki notyfikowanej. | szt | 300 |  |  | 0
4 | Folia o powierzchni całkowitej 20x20cm i powierzchni klejącej 10x20 cm, Sterylna, rozciągliwa o niskiej pamięci rozciągania, oddychająca, antystyczna, matowa, antyrefkleksyjna, elastyczna, z folii polietylenowej o grubości 0,025 mm, klej akrylowy, duże części nieprzylepne z 2 stron folii oraz papier zabezpieczający ze znacznikiem uwalniania linera stosowane podczas aplikacji, opakowanie indywidualne papier-folia, dodatkowy papier w opakowaniu chroniący folię przed uszkodzeniem, na opakowaniu podwójna samoprzylepna metka do dokumentacji medycznej z kodem kreskowym, zawierająca nr serii, datę ważności oraz nr katalogowy, wyrób medyczny klasy IIa. Certyfikat CE jednostki notyfikowanej. Rozmiar 20x20 cm (część przylepna 10x20 cm) | szt | 200 |  |  | 0
5 | Zestaw do zabiegów kardiochirurgicznych: Wymiary: 242cm x 384cm posiadające w polu operacyjnym folię chirurgiczną serii Ioban (folia wykonana z poliestru posiadająca w warstwie klejącej jodofor o działaniu bakteriobójczym), folia chirurgiczna pokrywa obszar klatki piersiowej, brzucha oraz kończyn (41cm x 154cm) Obłożenie zintegrowane z ekranem anestezjologicznym, po bokach obłożenia – 2 duże, przylepne kieszenie Materiał obłożeń i serwet:wykonany z włókien sztucznych, dwuwarstwowy laminat z warstwy włókniny poliolefinowej i folii polietylenowej , bez dodatku wiskozy i celulozy; gramatura materiału : 60 g/m2; I klasa palności wdł 16 CFR 1610; materiał niepylący, chłonny, absorpcyjny na całej powierzchni; bez dodatku lateksu; zastosowany klej – klej akrylowy, hypoalergiczny, repozycjonowalny (umożliwiający swobodne odklejanie i przyklejanie bez ryzyka uszkodzenia materiału); obłożenia i serwety spełniają wymogi Normy EN 13 795 dla materiałów o podwyższonym standardzie w obszarze krytycznym; minimalna odporność na przenikanie płynów 200cm H20; zestaw pakowany w opakowaniu typu MultiVac (torba papierowo-foliowa z częścią foliową dostosowaną do wypukłości pakietu); na opakowaniu - podwójna , samoprzylepna metka z kodem kreskowym, nr katalogowym, datą ważności i numerem serii służąca do prowadzenia dokumentacji medycznej Sterylizacja – gamma | szt | 1400 |  |  | 0
6 | Zestaw Podstawowy Skład zestawu: - Serweta przylepna 250cm x 150cm - serweta przylepna 183cm x 183cm - 2 serwety przylepne 100cm x 75cm - serweta na stolik instrumentariuszki 200cm x 150cm - serweta na stolik Mayo 78cm x 144cm - 4 serwetki do rąk (ręczniki celulozowe) - 1 taśma samoprzylepna 10cm x 55cm Materiał serwet: chłonna włóknina na bazie roślinnej z polietylenowym wzmocnieniem , bez dodatku wiskozy i celulozy; gramatura materiału : 64,5 g/m² ± 5,5 g/m² ; I klasa palności wdł 16 CFR 1610; materiał niepylący, chłonny, absorpcyjny na całej powierzchni; bez dodatku lateksu; zastosowany klej – klej akrylowy, hypoalergiczny, repozycjonowalny (umożliwiający swobodne odklejanie i przyklejanie bez ryzyka uszkodzenia materiału); obłożenia i serwety spełniają wymogi Normy EN 13 795 dla materiałów o podwyższonym standardzie w obszarze krytycznym; minimalna odporność na przenikanie płynów 150cm H20; zestaw pakowany w opakowaniu typu MultiVac (torba papierowo-foliowa z częścią foliową dostosowaną do wypukłości pakietu); na opakowaniu - podwójna , samoprzylepna metka z kodem kreskowym, nr katalogowym, datą ważności i numerem serii służąca do prowadzenia dokumentacji medycznej serweta na stolik Mayo: z włókniny wiskozowej o gramaturze 35g/m2, laminowana folią polietylenową 54g/m2o grubości 60 um, spełniająca obowiązujące normy (PN-EN 13 795) dla materiałów o wysokiej efektywności w obszarze krytycznym, palność – I klasa wdł 16 CFR 1610. Sterylizacja – tlenkiem etylenu | szt | 500 |  |  | 0
7 | Serweta do Laparotomii wzdłużnej. Wykonana z materiału z włókien sztucznych (polipropylen/polietylen) bez zawartości włókien wiskozowych i celulozowych Dwuwarstwowy laminat) Materiał niepylący, chłonny, absorpcyjny na całej powierzchni Wymiary: 254cm x 285cm, rozmiar otworu przylepnego – 30cm x 10cm Obłożenie zintegrowane z ekranem anestezjologicznym Gramatura materiału 60g/m2 Bez zawartości lateksu I klasa palności zgodnie z 16CFR 1610 Zastosowany klej to klej akrylowy, hypoalergiczny, repozycjonowalny – umożliwiający przyklejanie i odklejanie bez ryzyka uszkodzenia serwety Obłożenie spełnia wymogi Normy Europejskiej EN 13 795 dla materiałów o podwyższonym poziomie ryzyka w obszarze krytycznym Minimalna odporność na przesiąkanie płynów : 150 cm2 H2O Opakowana w torebkę typu Multi Vac stanowiące opakowanie bezpośrednie i umieszczone w dyspenserze Na opakowaniu jednostkowym podwójna, samoprzylepna metka z kodem kreskowym, numerem katalogowym, datą ważności i numerem serii służąca do prowadzenie dokumentacji medycznej Sterylizacja – tlenkiem etylenu ; | szt | 600 |  |  | 0
8 | Kieszeń na narzędzia jednodziałowa Kieszeń jednodziałowa wykonana z przezroczystego polietylenu (folii PE) o wymiarach 33cm x 38cm służy do przechowywania narzędzi chirurgicznych, wacików, gazików itp. podczas zabiegu chirurgicznego. Folia polietylenowa PE to folia mocna, wytrzymała i nieprzemakalna dla płynów. Kieszeń posiada warstwę kleju umożliwiającego zamocowanie kieszeni w dowolnym miejscu obłożenia, serwety czy fartucha. Zastosowany klej jest klejem akrylowym, hipoalergicznym, repozycjonowalnym – co pozwala na wielokrotne przyklejanie i odklejanie bez ryzyka uszkodzenia kieszeni i materiału, do którego jest przyklejana. Kieszeń posiada w górnej części sztywnik umożliwiający wygięcie kieszeni. nie zawierają lateksu. | szt | 3000 |  |  | 0
9 | Organizator przewodów o wymiarach 13,3cm x 3,8cm jest białym przylepcem z ruchomą częścią w środkowej części umożliwiającą swobodne wielokrotne przyklejanie i odklejanie. Organizator pozwala na przyklejenie do obłożenia, serwety czy fartucha itp. drenów, kabli i przewodów. Organizator może być przyklejony do każdego typu materiału, z którego wykonywane są obłożenia, fartuchy czy serwety operacyjne. Zastosowany klej jest klejem akrylowym, repozycjonowalnym – co pozwala na wielokrotne przyklejanie i odklejanie bez ryzyka uszkodzenia organizatora i materiału, do którego jest przyklejany | szt. | 2000 |  |  | 0
10 | Taśma samoprzylepna o wymiarach 55cm x 10cm pozwala na przyklejenie do obłożenia, serwety czy fartucha itp. drenów, kabli i przewodów. Taśma może być przyklejona do każdego typu materiału, z którego wykonywane są obłożenia, fartuchy czy serwety operacyjne. Zastosowany klej jest klejem akrylowym, repozycjonowalnym – co pozwala na wielokrotne przyklejanie i odklejanie bez ryzyka uszkodzenia taśmy i materiału, do którego jest przyklejany. Taśma wykonana jest z materiału z włókien sztucznych bez zawartości wiskozy i celulozy. | szt. | 2000 |  |  | 0
0
………………………………………………………………………………………………………
(podpis i pieczątka imienna osoby (osób) uprawnionych do składania oświadczeń woli w imieniu wykonawcy)

## Pakiet nr 14
| Załacznik nr 2 do SIWZ |  |  |  |  | Załacznik nr 1 do umowy
Pakiet nr 14 Maski do procedur wysokiego ryzyka
Lp. | Asortyment | Jedn. Miary | Ilość | Cena jedn. brutto | VAT % | Wartość brutto | Nr katalogowy/nazwa handlowa/ producent
1 | Maska chirurgiczna typu Fluidsheld (EN 14683 Typ IIR) do zabiegów operacyjnych o podwyższonym ryzyku zakażenia Miejsca Operowanego oraz Ochronie Personelu przez krwiopochodnymi patogenami . Odpoprność na rozpryski, cisnienie z zewnatrz maski ≥ 160 mmHg, filtracja bakteryjna (BFE) ≥ 99%, opór powietrza wdychanego i wydychanego (Delta P) < 29 Pa/cm2. Specjalna warstwa umożliwiająca filtrację makrocząsteczkową (0,1 mikron) na poziomie ≥ 99%, kolorowe pomarańczowe zewnętrzne oznaczenie identyfikujące przeznaczenie użytkowe do wykonania procedury oraz poziom ochrony, z tasiemką do wiązania, specjalny pas gąbki zapobiegający zaparowaniu okularów lub przyłbic, specjalna warstwa zapewniająca ochronę przed krwiopochodnymi czynnikami zakaźnymi - oporność na rozpryski krwi ≥ 160 mmHg. | szt. | 8000 |  |  | 0
0
(podpis i pieczątka imienna osoby (osób) uprawnionych do składania oświadczeń woli w imieniu wykonawcy)

## Pakiet nr 15
| Załacznik nr 2 do SIWZ |  |  |  |  | Załacznik nr 1 do umowy
Pakiet nr 15 - Zestawy do zabiegów by pass
Lp. | Asortyment | Jedn Miary | Ilość | Cena jedn.brutto | VAT % | Wartość brutto | Nr katalogowy/nazwa handlowa/ producent
1 | Zestaw do zabiegów by pass w składzie: L.p. Komponent: Ilość: 1. Osłona na stół narzędziowy 190x280cm, obszar chłonny 75x280cm. Serweta stanowi równocześnie owinięcie zestawu. 1 szt. 2. Obłożenie chirurgiczne o wymiarach 200x260 cm, samoprzylepne wycięcie U 20x102 cm, zintegrowane z osłoną na krocze, serweta wykonana z laminatu 3-warstwowego ( wiskoza 23 g/m2, folia PE 40 mikronów oraz włóknina polipropylenowa 12 g/m2.) 1 szt. 3. Osłona stopy 36x28 cm wykonana z folii PE 50 mikronów oraz warstwy wiskozowej 20 g/m2. 2 szt 4. Taśma lepna 9x49 cm, 2- warstwowa ( włóknina poliestrowa 40 g/m2 i folia PE 27,5 mikronów ) 4szt 5. Sterylny fartuch chirurgiczny w rozmiarze XL ,wykonany w całości z włókniny bawełnopodobnej o gram. 68 g/m2, u góry z tyłu zapinany na rzep. Fartuch posiada nieprzemakalne wstawki z przodu i w rękawach - wzmocnienia od strony wewnętrznej. Rękawy wykończone elastycznym poliestrowym mankietem o długości min 8 cm ( potwierdzone dokumentem - oświadczeniem wydanym przez producenta wyrobu ). Fartuch posiada graficzne oznaczenie rozmiaru. Minimalne parametry: Wytrzymałość na wypychanie - sucho/ mokro w strefie krytycznej ≥ 40 kPa , odporność na czystość mikrobiologiczną < 300 CFU/100 cm2 na całej powierzchni, wytrzymałość na rozciąganie - na sucho/ mokro w strefie krytycznej ≥ 20 N 2szt 6. Serweta operacyjna 90x75 cm z taśmą samoprzylepną, serweta wykonana z laminatu 3-wartwowego ( wiskoza 23 g/m2, folia PE 40 mikronów oraz włóknina polipropylenowa 12 g/m2) 2szt 7. Serweta operacyjna 100x100 cm z taśmą samoprzylepną, serweta wykonana z laminatu 3-wartwowego ( wiskoza 23 g/m2, folia PE 40 mikronów oraz włóknina polipropylenowa 12 g/m2) 2szt 8. Osłona na stolik Mayo wzmocniona 79x145 cm, obszar chłonny 65x85 cm, wykonana z folii PE 60 mikronów oraz warstwy chłonnej wykonanej z laminatu 2-warstwowego ( folia PE 55 mikronów i warstwa wiskozowa 40 g/m2). Odporność na przenikanie płynów powyżej 800 cm H2O. 2szt 9. Kieszeń foliowa 40x35 cm z taśmą samoprzylepną. 2szt 10. Organizator przewodów 5x15 cm w postaci rzepa. 2szt 11. Dren łączący do ssaka PVC 30Ch/ 21Ch 3,5m + Yankauer 24Ch. 2szt 12. Czyścik do elektrody 5x5 cm. 1szt 13. Osłonki na kleszczyki Mosquito, różne kolory 5 par 1szt 14. Pojemnik do liczenia igieł ( na 20 sztuk) i usuwania ostrzy. Pojemnik magnetyczny/piankowy. 1szt 15. Strzykawka 20 ml, 3-częściowa 1szt 16. Strzykawka 10ml 3-częściowa L/S. 1szt 17. Strzykawka 100ml 3-częściowa z adapterem LS, końcówką do cewnika. 1szt 18. Tupfer okrągły gazowy 40x40cm (gaza 20-nitkowa, znacznik Rtg, biały) 10szt 19. Kompres gazowy 10x10cm (gaza 17-nitkowa, 16-warstwowy, znacznik Rtg, biały) 20szt 20. Kubek z polipropylenu 500ml z podziałką, przezroczysty 1szt 21. Kubek z polipropylenu 1200ml, z podziałką, przezroczysty 1szt 22. Miska z polipropylenu 1000ml, z podziałką. 2szt 23. Uchwyt z ostrzem do koagulacji monopolarnej 320cm 1szt 24. Elektroda monopolarna - kulka 4mm (SS) 1szt 25. Turnikiety (dla dorosłych) 17.8cm 4szt 26. Kompres włókninowy laparotomijny 40x60cm z tasiemką (130g, 3-warstwowy, znacznik Rtg, zielony) 4szt 27. Tupferki gazowe 12x12cm (gaza 24-nitkowa, znacznik Rtg, biały) 5szt Zestaw zapakowany w opakowaniu typu papier-folia z instrukcją kierunku otwarcia. Zestaw zawiera główna etykietę z listą komponentów w języku polskim, kodem kreskowym oraz 2 naklejkami do dokumentacji medycznej, zawierające symbol, numer LOT, nazwę producenta oraz datę ważności. Sterylizacja tlenkiem etylenu. Zestaw jest zgodny z obowiązującą normą PN EN 13795. Zestaw oznaczony kolorystycznie: Oznaczenie znajduje się na wewnętrznej etykiecie (elementy barwne naniesione na tą etykietę) oraz na dodatkowej etykiecie bocznej (napis „ Zestaw do by pass” ). | kpl | 1400 |  |  | 0
0
………………………………………………………………………………………………………
(podpis i pieczątka imienna osoby (osób) uprawnionych do składania oświadczeń woli w imieniu wykonawcy)