## Pakiet 4
Projekt współfinansowany przez Unię Europejską ze środków Europejskiego Funduszu Rozwoju Regionalnego w ramach Programu Operacyjnego Infrastruktura i Środowisko 2014-2020 PROJEKT „Dofinansowanie zakupu sprzętu medycznego dla Szpitalnego Oddziału Ratunkowego w Wojewódzkim Szpitalu Zespolonym w Kielcach”
| Załącznik nr 2b do SIWZ |  |  |  | Załącznik nr 1 do umowy
Pakiet nr 2 Zestawy do intubacji i wentylacji - 2 szt.
Lp. | Asortyment | Jedn. Miary | Ilość | Cena jedn brutto | VAT % | Wartość brutto | Nr katalogowy/nazwa handlowa/ producent oraz Deklaracja i/lub certyfikat lub oświadczenie *
1 | Rękojeść laryngoskopowa diodowa światłowodowa rozmiar standard. Zasilanie bateryjne 2x R14 z możliwością zmiany na zasilanie akumulatorowe poprzez wymianę zakrętki rękojeści. Funkcja ostrzegająca o wyczerpywaniu baterii poprzez stopniowe zmniejszanie jasności uruchamiane elektronicznie. Żywotność diodowego źródła światła – min. 50 000 godz. Źródło światła: dioda LEDHQ, temperatura koloru 5000K, wskaźnik odwzorowania koloru CRI min. 80. Powierzchnia rękojeści radełkowana. Możliwość sterylizacji rękojeści w autoklawie (po wyjęciu wkładu wewnętrznego z bateriami i źródłem światła) – rękojeść dwumodułowa. Rękojeści zgodne z normą ISO 7376-3 (standard „zielonego zamka”) | szt | 2 |  |  | 0
2 | Łyżka laryngoskopu rozmiar "0": Metalowe, gładkie bez ostrych krawędzi i wgłębień, bez dodatkowych elementów łączących mogących dodatkowo gromadzić brud. Światłowodowe z liczbą do 6500 pojedynczych włókien i odpowiedniej charakterystyce kierunkowej. Zintegrowany światłowód o przekroju min. 4,3 mm. Możliwość sterylizacji łyżki w autoklawie – wytrzymałość światłowodu min. 4000 cykli sterylizacyjnych w temp. 134°C z min. jasnością 1000 lux. | szt | 2 |  |  | 0
3 | Łyżka laryngoskopu Macintosh rozmiar "1": Metalowe, gładkie bez ostrych krawędzi i wgłębień, bez dodatkowych elementów łączących mogących dodatkowo gromadzić brud. Światłowodowe z liczbą 6500 pojedynczych włókien i odpowiedniej charakterystyce kierunkowej. Zintegrowany światłowód o przekroju min. 4,3 mm. Możliwość sterylizacji łyżki w autoklawie – wytrzymałość światłowodu min. 4000 cykli sterylizacyjnych w temp. 134°C z min. jasnością 1000 lux. | szt | 2 |  |  | 0
4 | Łyżka laryngoskopu Macintosh rozmiar "2": Metalowe, gładkie bez ostrych krawędzi i wgłębień, bez dodatkowych elementów łączących mogących dodatkowo gromadzić brud. Światłowodowe z liczbą 6500 pojedynczych włókien i odpowiedniej charakterystyce kierunkowej. Zintegrowany światłowód o przekroju min. 4,3 mm. Możliwość sterylizacji łyżki w autoklawie – wytrzymałość światłowodu min. 4000 cykli sterylizacyjnych w temp. 134°C z min. jasnością 1000 lux. | szt. | 2 |  |  | 0
5 | Łyżka laryngoskopu Macintosh rozmiar "3": Metalowe, gładkie bez ostrych krawędzi i wgłębień, bez dodatkowych elementów łączących mogących dodatkowo gromadzić brud. Światłowodowe z liczbą 6500 pojedynczych włókien i odpowiedniej charakterystyce kierunkowej. Zintegrowany światłowód o przekroju min. 4,3 mm. Możliwość sterylizacji łyżki w autoklawie – wytrzymałość światłowodu min. 4000 cykli sterylizacyjnych w temp. 134°C z min. jasnością 1000 lux. | szt | 2 |  |  | 0
6 | Łyżka laryngoskopu Macintosh rozmiar "4": Metalowe, gładkie bez ostrych krawędzi i wgłębień, bez dodatkowych elementów łączących mogących dodatkowo gromadzić brud. Światłowodowe z liczbą 6500 pojedynczych włókien i odpowiedniej charakterystyce kierunkowej. Zintegrowany światłowód o przekroju min. 4,3 mm. Możliwość sterylizacji łyżki w autoklawie – wytrzymałość światłowodu min. 4000 cykli sterylizacyjnych w temp. 134°C z min. jasnością 1000 lux. | szt. | 2 |  |  | 0
7 | Łyżka laryngoskopu Macintosh rozmiar "5": Metalowe, gładkie bez ostrych krawędzi i wgłębień, bez dodatkowych elementów łączących mogących dodatkowo gromadzić brud. Światłowodowe z liczbą 6500 pojedynczych włókien i odpowiedniej charakterystyce kierunkowej. Zintegrowany światłowód o przekroju min. 4,3 mm. Możliwość sterylizacji łyżki w autoklawie – wytrzymałość światłowodu min. 4000 cykli sterylizacyjnych w temp. 134°C z min. jasnością 1000 lux. | szt. | 2 |  |  | 0
8 | Łyżka laryngoskopu Miller rozmiar "0": Metalowe, gładkie bez ostrych krawędzi i wgłębień, bez dodatkowych elementów łączących mogących dodatkowo gromadzić brud. Światłowodowe z liczbą 6500 pojedynczych włókien i odpowiedniej charakterystyce kierunkowej. Zintegrowany światłowód o przekroju min. 4,3 mm. Możliwość sterylizacji łyżki w autoklawie – wytrzymałość światłowodu min. 4000 cykli sterylizacyjnych w temp. 134°C z min. jasnością 1000 lux. Długość robocza 55mm. | szt. | 2 |  |  | 0
9 | Łyżka laryngoskopu Miller rozmiar "1": Metalowe, gładkie bez ostrych krawędzi i wgłębień, bez dodatkowych elementów łączących mogących dodatkowo gromadzić brud. Światłowodowe z liczbą 6500 pojedynczych włókien i odpowiedniej charakterystyce kierunkowej. Zintegrowany światłowód o przekroju min. 4,3 mm. Możliwość sterylizacji łyżki w autoklawie – wytrzymałość światłowodu min. 4000 cykli sterylizacyjnych w temp. 134°C z min. jasnością 1000 lux. Długość robocza 78mm. | szt. | 2 |  |  | 0
10 | Łyżka laryngoskopu Miller rozmiar "2": Metalowe, gładkie bez ostrych krawędzi i wgłębień, bez dodatkowych elementów łączących mogących dodatkowo gromadzić brud. Światłowodowe z liczbą 6500 pojedynczych włókien i odpowiedniej charakterystyce kierunkowej. Zintegrowany światłowód o przekroju min. 4,3 mm. Możliwość sterylizacji łyżki w autoklawie – wytrzymałość światłowodu min. 4000 cykli sterylizacyjnych w temp. 134°C z min. jasnością 1000 lux. Długość robocza 130mm. | szt. | 2 |  |  | 0
11 | Etui do zestawów laryngoskopowych na 8 łyżek i 1rękojeść. | szt. | 2 |  |  | 0
0
| Okres gwarancji minimum 24 miesiące licząc od dnia wydania Zamawiającemu towaru zgodnego z umową. |  | Dodatkowy okres gwarancji ponad minimalny należy podać w formularzu ofertowym
…………………………………………………………………………………………………………..
(podpis i pieczątka imienna osoby (osób) uprawnionych do składania oświadczeń woli w imieniu wykonawcy)
*Wykonawca zobowiązany jest wskazać nr certyfikatu i okres ważności oraz podmiot na rzecz którego został wystawiony, w przypadku deklaracji datę wystawienia oraz nazwę wystawcy (firma, siedziba) lub w przypadku gdy dla danego produktu nie ma zastosowania ustawa o wyrobach medycznych z dnia 20 maja 2010r (Dz. U. z 2015, poz. 876) stosowne oświadczenie.

## P. 13 3 M Poland (hidden)
Załacznik nr 1 do umowy
Pakiet 13
Jednorazowe zestawy operacyjne, kieszeń na narzędzia, organizator przewodów, taśma samoprzylepna, folie chirurgiczne
Lp. | Asortyment | Jedn. Miary | Ilość | Cena jedn.netto | VAT % | Wartość netto | Nr katalogowy/nazwa handlowa/ producent
4 | Folia o powierzchni całkowitej 60x45cm i powierzchni klejącej 50x45 Sterylna, rozciągliwa o niskiej pamięci rozciągania, oddychająca, antystyczna, matowa, antyrefkleksyjna, elastyczna, z folii polietylenowej o grubości 0,025 mm, klej akrylowy, duże części nieprzylepne z 2 stron folii oraz papier zabezpieczający ze znacznikiem uwalniania linera stosowane podczas aplikacji, opakowanie indywidualne papier-folia, dodatkowy papier w opakowaniu chroniący folię przed uszkodzeniem, na opakowaniu podwójna samoprzylepna metka do dokumentacji medycznej z kodem kreskowym, zawierająca nr serii, datę ważności oraz nr katalogowy, wyrób medyczny klasy IIa. Certyfikat CE jednostki notyfikowanej. | szt | 2500 | 9.9 |  | 24750
5 | Folia o powierzchni całkowitej 38x25cm i powierzchni klejącej 28x25 cm, Sterylna, rozciągliwa o niskiej pamięci rozciągania, oddychająca, antystyczna, matowa, antyrefkleksyjna, elastyczna, z folii polietylenowej o grubości 0,025 mm, klej akrylowy, duże części nieprzylepne z 2 stron folii oraz papier zabezpieczający ze znacznikiem uwalniania linera stosowane podczas aplikacji, opakowanie indywidualne papier-folia, dodatkowy papier w opakowaniu chroniący folię przed uszkodzeniem, na opakowaniu podwójna samoprzylepna metka do dokumentacji medycznej z kodem kreskowym, zawierająca nr serii, datę ważności oraz nr katalogowy, wyrób medyczny klasy IIa. Certyfikat CE jednostki notyfikowanej. | szt | 3000 | 5.7 |  | 17100
6 | Folia o powierzchni całkowitej 38x41cm i powierzchni klejącej 28x41 cm, Sterylna, rozciągliwa o niskiej pamięci rozciągania, oddychająca, antystyczna, matowa, antyrefkleksyjna, elastyczna, z folii polietylenowej o grubości 0,025 mm, klej akrylowy, duże części nieprzylepne z 2 stron folii oraz papier zabezpieczający ze znacznikiem uwalniania linera stosowane podczas aplikacji, opakowanie indywidualne papier-folia, dodatkowy papier w opakowaniu chroniący folię przed uszkodzeniem, na opakowaniu podwójna samoprzylepna metka do dokumentacji medycznej z kodem kreskowym, zawierająca nr serii, datę ważności oraz nr katalogowy, wyrób medyczny klasy IIa. Certyfikat CE jednostki notyfikowanej. | szt | 300 | 7.71 |  | 2313
7 | Folia o powierzchni całkowitej 20x20cm i powierzchni klejącej 10x20 cm, Sterylna, rozciągliwa o niskiej pamięci rozciągania, oddychająca, antystyczna, matowa, antyrefkleksyjna, elastyczna, z folii polietylenowej o grubości 0,025 mm, klej akrylowy, duże części nieprzylepne z 2 stron folii oraz papier zabezpieczający ze znacznikiem uwalniania linera stosowane podczas aplikacji, opakowanie indywidualne papier-folia, dodatkowy papier w opakowaniu chroniący folię przed uszkodzeniem, na opakowaniu podwójna samoprzylepna metka do dokumentacji medycznej z kodem kreskowym, zawierająca nr serii, datę ważności oraz nr katalogowy, wyrób medyczny klasy IIa. Certyfikat CE jednostki notyfikowanej. Rozmiar 20x20 cm (część przylepna 10x20 cm) | szt | 200 | 11.6 |  | 2320
12 | Zestaw do zabiegów kardiochirurgicznych: Wymiary: 242cm x 384cm posiadające w polu operacyjnym folię chirurgiczną serii Ioban (folia wykonana z poliestru posiadająca w warstwie klejącej jodofor o działaniu bakteriobójczym), folia chirurgiczna pokrywa obszar klatki piersiowej, brzucha oraz kończyn (41cm x 154cm) Obłożenie zintegrowane z ekranem anestezjologicznym, po bokach obłożenia – 2 duże, przylepne kieszenie Materiał obłożeń i serwet:wykonany z włókien sztucznych, dwuwarstwowy laminat z warstwy włókniny poliolefinowej i folii polietylenowej , bez dodatku wiskozy i celulozy; gramatura materiału : 60 g/m2; I klasa palności wdł 16 CFR 1610; materiał niepylący, chłonny, absorpcyjny na całej powierzchni; bez dodatku lateksu; zastosowany klej – klej akrylowy, hypoalergiczny, repozycjonowalny (umożliwiający swobodne odklejanie i przyklejanie bez ryzyka uszkodzenia materiału); obłożenia i serwety spełniają wymogi Normy EN 13 795 dla materiałów o podwyższonym standardzie w obszarze krytycznym; minimalna odporność na przenikanie płynów 200cm H20; zestaw pakowany w opakowaniu typu MultiVac (torba papierowo-foliowa z częścią foliową dostosowaną do wypukłości pakietu); na opakowaniu - podwójna , samoprzylepna metka z kodem kreskowym, nr katalogowym, datą ważności i numerem serii służąca do prowadzenia dokumentacji medycznej Sterylizacja – gamma | szt | 1400 | 165 |  | 231000
13 | Zestaw Podstawowy Skład zestawu: - Serweta przylepna 250cm x 150cm - serweta przylepna 183cm x 183cm - 2 serwety przylepne 100cm x 75cm - serweta na stolik instrumentariuszki 200cm x 150cm - serweta na stolik Mayo 78cm x 144cm - 4 serwetki do rąk (ręczniki celulozowe) - 1 taśma samoprzylepna 10cm x 55cm Materiał serwet: chłonna włóknina na bazie roślinnej z polietylenowym wzmocnieniem , bez dodatku wiskozy i celulozy; gramatura materiału : 64,5 g/m² ± 5,5 g/m² ; I klasa palności wdł 16 CFR 1610; materiał niepylący, chłonny, absorpcyjny na całej powierzchni; bez dodatku lateksu; zastosowany klej – klej akrylowy, hypoalergiczny, repozycjonowalny (umożliwiający swobodne odklejanie i przyklejanie bez ryzyka uszkodzenia materiału); obłożenia i serwety spełniają wymogi Normy EN 13 795 dla materiałów o podwyższonym standardzie w obszarze krytycznym; minimalna odporność na przenikanie płynów 150cm H20; zestaw pakowany w opakowaniu typu MultiVac (torba papierowo-foliowa z częścią foliową dostosowaną do wypukłości pakietu); na opakowaniu - podwójna , samoprzylepna metka z kodem kreskowym, nr katalogowym, datą ważności i numerem serii służąca do prowadzenia dokumentacji medycznej serweta na stolik Mayo: z włókniny wiskozowej o gramaturze 35g/m2, laminowana folią polietylenową 54g/m2o grubości 60 um, spełniająca obowiązujące normy (PN-EN 13 795) dla materiałów o wysokiej efektywności w obszarze krytycznym, palność – I klasa wdł 16 CFR 1610. Sterylizacja – tlenkiem etylenu | szt | 500 | 45 |  | 22500
14 | Serweta do Laparotomii wzdłużnej. Wykonana z materiału z włókien sztucznych (polipropylen/polietylen) bez zawartości włókien wiskozowych i celulozowych Dwuwarstwowy laminat) Materiał niepylący, chłonny, absorpcyjny na całej powierzchni Wymiary: 254cm x 285cm, rozmiar otworu przylepnego – 30cm x 10cm Obłożenie zintegrowane z ekranem anestezjologicznym Gramatura materiału 60g/m2 Bez zawartości lateksu I klasa palności zgodnie z 16CFR 1610 Zastosowany klej to klej akrylowy, hypoalergiczny, repozycjonowalny – umożliwiający przyklejanie i odklejanie bez ryzyka uszkodzenia serwety Obłożenie spełnia wymogi Normy Europejskiej EN 13 795 dla materiałów o podwyższonym poziomie ryzyka w obszarze krytycznym Minimalna odporność na przesiąkanie płynów : 150 cm2 H2O Opakowana w torebkę typu Multi Vac stanowiące opakowanie bezpośrednie i umieszczone w dyspenserze Na opakowaniu jednostkowym podwójna, samoprzylepna metka z kodem kreskowym, numerem katalogowym, datą ważności i numerem serii służąca do prowadzenie dokumentacji medycznej Sterylizacja – tlenkiem etylenu ; | szt | 600 | 50 |  | 30000
15 | Kieszeń na narzędzia jednodziałowa Kieszeń jednodziałowa wykonana z przezroczystego polietylenu (folii PE) o wymiarach 33cm x 38cm służy do przechowywania narzędzi chirurgicznych, wacików, gazików itp. podczas zabiegu chirurgicznego. Folia polietylenowa PE to folia mocna, wytrzymała i nieprzemakalna dla płynów. Kieszeń posiada warstwę kleju umożliwiającego zamocowanie kieszeni w dowolnym miejscu obłożenia, serwety czy fartucha. Zastosowany klej jest klejem akrylowym, hipoalergicznym, repozycjonowalnym – co pozwala na wielokrotne przyklejanie i odklejanie bez ryzyka uszkodzenia kieszeni i materiału, do którego jest przyklejana. Kieszeń posiada w górnej części sztywnik umożliwiający wygięcie kieszeni. nie zawierają lateksu. | szt | 3000 | 8.5 |  | 25500
16 | Organizator przewodów o wymiarach 13,3cm x 3,8cm jest białym przylepcem z ruchomą częścią w środkowej części umożliwiającą swobodne wielokrotne przyklejanie i odklejanie. Organizator pozwala na przyklejenie do obłożenia, serwety czy fartucha itp. drenów, kabli i przewodów. Organizator może być przyklejony do każdego typu materiału, z którego wykonywane są obłożenia, fartuchy czy serwety operacyjne. Zastosowany klej jest klejem akrylowym, repozycjonowalnym – co pozwala na wielokrotne przyklejanie i odklejanie bez ryzyka uszkodzenia organizatora i materiału, do którego jest przyklejany | szt. | 2000 | 1.3 |  | 2600
17 | Taśma samoprzylepna o wymiarach 55cm x 10cm pozwala na przyklejenie do obłożenia, serwety czy fartucha itp. drenów, kabli i przewodów. Taśma może być przyklejona do każdego typu materiału, z którego wykonywane są obłożenia, fartuchy czy serwety operacyjne. Zastosowany klej jest klejem akrylowym, repozycjonowalnym – co pozwala na wielokrotne przyklejanie i odklejanie bez ryzyka uszkodzenia taśmy i materiału, do którego jest przyklejany. Taśma wykonana jest z materiału z włókien sztucznych bez zawartości wiskozy i celulozy. | szt. | 2000 | 3.24 |  | 6480
364563
………………………………………………………………………………………………………
(podpis i pieczątka imienna osoby (osób) uprawnionych do składania oświadczeń woli w imieniu wykonawcy)