## Porty naczyniowe
EZ/5/2023/ES
Załącznik nr 2 do Zaproszenia
FORMULARZ ASORTYMENTOWO-CENOWY | [8 empty] | Zalacznik nr 1 do umowy
Porty naczyniowe wraz z zestawem wprowadzajacym
L.p. | Producent * | Nazwa handlowa | Opis | Ilość | j.m. | stawka %Vat | cena jednostkowa brutto | wartość zamówienia brutto | *WYKONAWCA ZOBOWIAZANY JEST PODAĆ: - numer certyfikatu, okres wazności oraz podmiot na rzecz, którego został wystawiony, -i/lub datę wystawienia deklaracji oraz nazwę wystawcy
1 |  |  | Port naczyniowy z zestawem wprowadzającym: a) parametry komory:wykonana z tytanu, waga 5 gram, pojemność wewnętrzna 0,25ml; wymiary: wysokość 9,7mm, podstawa 26x22mm; kołnierz epoksydowo- żywiczny, b) parametry cewnika: dołączany cewnik silikonowy 6,5F (średnica zewn. 2,2mm, średnica wewn. 1,0mm); długość cewnika 800 mm (z podziałką co 10mm mm oraz opisem długości co 50 mm); cewnik połączony z portem za pomocą zatrzasku; c) elementy zestawu wprowadzającego: prowadnica Seldingera z zakończeniem typu J, igła punkcyjna 18G, tępy tunelizator, igła Hubera prosta do przekłuwania zestawu, igła Hubera zakrzywiona do infuzji z drenem oraz zaciskiem, strzykawka z gumowym tłokiem o objętości min. 10 ml; w zestawie paszport portu dla pacjenta w j. polskim | 10 | szt. |  |  | 0
2 |  |  | Port naczyniowy z zestawem wprowadzającym: a) parametry komory:wykonana z tytanu, waga 3,0 gram, pojemność wewnętrzna 0,15ml; wymiary: wysokość 8,7mm, podstawa 22x18mm; kołnierz epoksydowo-żywiczy, b) parametry cewnika: dołączany cewnik silikonowy 6,0F (średnica zewn. 2,0mm, średnica wewn. 1,2mm); długość cewnika 600 mm (z podziałką co 10mm mm oraz opisem długości co 50 mm); cewnik połączony z portem za pomocą zatrzasku, c) elementy zestawu wprowadzającego: prowadnica Seldingera z zakończeniem typu J, igła punkcyjna 20G, tępy tunelizator, igła Hubera prosta do przekłuwania zestawu, igła Hubera zakrzywiona do infuzji z drenem oraz zaciskiem, strzykawka z gumowym tłokiem o objętości min. 10 ml; w zestawie paszport portu dla pacjenta w j. Polskim | 6 | szt. |  |  | 0
razem wartość brutto | [7 empty] | 0
* Wykonawca zobowiązany jest wskazać w tabeli, czy zaoferowany przedmiot zamówienia jest dopuszczony do obrotu i użytkowania jako wyrób medyczny na terenie Rzeczypospolitej Polskiej, w myśl przepisów ustawy z dnia 7 kwietnia 2022r. o wyrobach medycznych (Dz.U. z 2022 r., poz.974). W przypadku, gdy dla produktu nie jest wymagane stosowanie przepisów ww. ustawy, Wykonawca zobowiązany jest złożyć stosowne oświadczenie. Dla wyrobów medycznych Wykonawca jest zobowiązany do dostarczenia dokumentów dopuszczających do obrotu i użytkowania jako wyrobu medyczneg tj.:certyfikatów i/lub deklaracji zgodności na żądanie Zamawiającego w terminie 5 dni roboczych.