## Arkusz1
FORMULARZ ASORTYMENTOWO-CENOWY
Pakiet - Odzież oraz akcesoria ochrony radiologicznej
L.p. | Nr karalogowy / Nazwa handlowa / Producent (rok produkcji 2024) | Dokument dopuszczający do obrotu i stosowania w placówkach ochrony zdrowia w Polsce i w Unii Europejskiej (podać nazwę/ nr dokumentu) | Nazwa produktu | Parametry techniczne | Ilość | J.m. | Cena jednostkowa brutto | Stawka VAT | Wartość brutto
1 |  |  | Fartuch dwustronny ochronny rtg typu garsonka - rozmiar XS | 1. Fartuch zabezpieczający przód, boki i tył użytkownika. 2. Wykonany z materiału bezołowiowego. 3. Ochrona przód 0.5 mm Pb, tył 0.25 mm Pb. 4. Podszewka z impregnowanej i powlekanej poliakrylem tkaniny poliamidowej 6.6 (Cordura lub równoważne) o zwiększonej odporności na przetarcia i rozdarcia. 5. Łatwo zmywalny materiał zewnętrzny. 6. Od strony wewnętrznej kamizelka posiada wszyty elastyczny pas odciążający odcinek lędźwiowy. 7. Barki wypełnione pianką zwiększającą komfort podczas wielogodzinnego użytkowania. 8. Tył kamizelki wydłużony, by nie tworzyć stref odkrytych na promieniowanie podczas schylania. 9. Kieszeń zewnętrzna i wewnętrzna w kamizelce. 10. Po prawej stronie na ramieniu zatrzaski do mocowania osłony na tarczycę. 11. Spódnica zapinana na rzep, a z zewnątrz za pomocą pasa biodrowego na klamrę zatrzaskową. 12. Kieszeń zewnętrzna w spódnicy. 13. Dostępne rozmiary: XS,S,M,L,XL,XXL 14. Możliwość wyboru z palety min. 13 kolorów jednolitych. | 7 | szt.
2 |  |  | Fartuch dwustronny ochronny rtg typu garsonka - rozmiar S |  | 7 | szt.
3 |  |  | Fartuch dwustronny ochronny rtg typu garsonka - rozmiar M |  | 7 | szt.
4 |  |  | Fartuch dwustronny ochronny rtg typu garsonka - rozmiar L |  | 7 | szt.
5 |  |  | Fartuch dwustronny ochronny rtg typu garsonka - rozmiar XL |  | 3 | szt.
6 |  |  | Fartuch dwustronny ochronny rtg typu garsonka - rozmiar XXL |  | 2 | szt.
7 |  |  | Pas obciążający | 1. Pas usztywniający odcinek lędźwiowy przeznaczony do noszenia na ubraniu ochronnym. 2. Wykonany z wysokiej jakości gumy oraz zmywalnego i usztywnianego materiału antybakteryjnego 3. Obwód regulowany taśmą zapinaną na klamrę zatrzaskową 4. Dostępny w rozmiarach S,M,L | 10 | szt.
8 |  |  | Faruch dwustronny ochronny rtg typu płaszcz - rozmiar S | 1. Fartuch zabezpieczający przód, boki i tył użytkownika 2. Wykonany z materiału bezołowiowego. 3. Zapinany na zakładkę za pomocą odpowiednio rozmieszczonych rzepów. 4. Ochrona przód 0.5 mm Pb, tył 0.25 mm Pb. 5. Podszewka z impregnowanej i powlekanej poliakrylem tkaniny poliamidowej 6.6 (Cordura lub równoważne) o zwiększonej odporności na przetarcia i rozdarcia. 6. Łatwo zmywalny materiał zewnętrzny. 7. Posiadający zewnętrzny pas odciążający biodra i ramiona 8. Miękkie wkłady barkowe 9. Kieszeń zewnętrzna i wewnętrzna. 10. Dostępne rozmiary: XS,S,M,L,XL,XXL 11. Dostępne długości: od 90 cm do 130 cm 12. Możliwość wyboru z palety min. 13 kolorów jednolitych. | 2 | szt.
9 |  |  | Faruch dwustronny ochronny rtg typu płaszcz - rozmiar M |  | 2 | szt.
10 |  |  | Faruch dwustronny ochronny rtg typu płaszcz - rozmiar L |  | 1 | szt.
11 |  |  | Fartuch dwustronny ochronny rtg typu poncho - rozmiar S | 1. Fartuch zabezpieczający przód i tył użytkownika 2. Wykonany z materiału bezołowiowego. 3. Zapinany z boku za pomocą równo rozmieszczonych taśm z klamrami zatrzaskowymi, minimum 3 z każdej strony 4. Ochrona przód 0.5 mm Pb, tył 0.25 mm Pb. 5. Podszewka z impregnowanej i powlekanej poliakrylem tkaniny poliamidowej 6.6 (Cordura lub równoważne) o zwiększonej odporności na przetarcia i rozdarcia. 6. Łatwo zmywalny materiał zewnętrzny. 7. Miękkie wkłady barkowe 8. Dostępne rozmiary: XS,S,M,L,XL,XXL 9. Dostępne długości: od 90 cm do 130 cm 10. Możliwość wyboru z palety min. 13 kolorów jednolitych. | 2 | szt.
12 |  |  | Fartuch dwustronny ochronny rtg typu poncho - rozmiar M |  | 2 | szt.
13 |  |  | Fartuch dwustronny ochronny rtg typu poncho - rozmiar L |  | 1 | szt.
14 |  |  | Osłona tarczycy - rozmiar M | 1. Wykonana z materiału bezołowiowego. 2. Zapinana na rzep. 3. Ochrona 0.5 mm Pb. 4. Podszewka z impregnowanej i powlekanej poliakrylem tkaniny poliamidowej 6.6 (Cordura lub równoważne) o zwiększonej odporności na przetarcia i rozdarcia. 5. Łatwo zmywalny materiał zewnętrzny. 6. Dostępne rozmiary: M (stójka 5 cm, śliniak 8 cm) i L (stójka 5 cm, śliniak 12 cm). 7. Możliwość wyboru z palety min. 13 kolorów jednolitych. | 30 | szt.
15 |  |  | Osłona tarczycy - rozmiar L |  | 30 | szt.
16 |  |  | Fartuch miednicowy - półfartuch - rozmiar 30x30 | 1. Wykonana z materiału bezołowiowego. 2. Zapinany na rzep lub taśmę z klamrą zatrzaskową. 3. Ochrona 0.5 mm Pb. 4. Podszewka z impregnowanej i powlekanej poliakrylem tkaniny poliamidowej 6.6 (Cordura lub równoważne) o zwiększonej odporności na przetarcia i rozdarcia. 5. Łatwo zmywalny materiał zewnętrzny. 6. Dostępne rozmiary: M – 30 cm x 30 cm, L – 40 cm x 40 cm, XL – 50 cm x 50 cm 7. Możliwość wyboru z palety min. 13 kolorów jednolitych. | 4 | szt.
17 |  |  | Fartuch miednicowy - półfartuch - rozmiar 40x40 |  | 4 | szt.
18 |  |  | Fartuch miednicowy - półfartuch - rozmiar 50x50 |  | 4 | szt.
19 |  |  | Czepek ochronny - rozmiar M | 1. Wykonany z materiału bezołowiowego. 2. Regulowany z tyłu za pomocą okrągłej gumki ściąganej stoperem. 3. Ochrona 0.5 mm Pb. 4. W górnej części wykonany z dzianiny oddychającej zwiększającej odprowadzanie wilgoci. 5. Podszewka z impregnowanej i powlekanej poliakrylem tkaniny poliamidowej 6.6 (Cordura lub równoważne) o zwiększonej odporności na przetarcia i rozdarcia. 6. Łatwo zmywalny materiał zewnętrzny. 7. Dostępne rozmiary M i L. | 6 | szt.
20 |  |  | Czepek ochronny - rozmiar L |  | 6 | szt.
21 |  |  | Przyłbica ochronna pełna | 1. Wykonana z akrylu ołowiowego. 2. Ochrona 0.12 mm Pb 3. Wyposażona w poduszkę poprawiającą komfort noszenia 4. Tylne pokrętło za pomocą którego można dopasować wielkość do obwodu głowy. 5. Boczna regulacja kąta nachylenia osłony 6. Waga max. 410 g. | 4 | szt.
22 |  |  | Przyłbica ochronna krótka | 1. Wykonana z akrylu ołowiowego. 2. Ochrona 0.12 mm Pb 3. Wyposażona w poduszkę poprawiającą komfort noszenia 4. Tylne pokrętło za pomocą którego można dopasować wielkość do obwodu głowy. 5. Boczna regulacja kąta nachylenia osłony 6. Waga max. 350 g. | 4 | szt.
23 |  |  | Okulary ochronne rtg | 1. Ochrona 0.75 mm Pb 2. Szkła panoramiczne 3. Waga max. 70 g | 10 | szt.
24 |  |  | Okulary ochronne rtg typu gogle | 1. Ochrona przód 0.75 mm Pb, boki 0.75 mm Pb 2. Montowane na głowie. 3. Ciężar rozłożony na obwodzie głowy. 4. Regulowana wysokość oraz kąt szkieł za pomocą nakrętek. 5. Waga max. 160 g. | 4 | szt.
25 |  |  | Zestaw osłon jajników typu motylek | 1. Osłony wykonane z materiału bezołowiowego. 2. Ochrona 1.0 mm Pb. 3. Dwie strony osłony pokryte materiałem łatwo zmywalnym. 4. Zestaw składający się z rozmiarów S,M,L,XL. 5. Możliwość wyboru z palety min. 13 kolorów jednolitych. | 2 | kpl.
26 |  |  | Zestaw osłon na gonady dla kobiet | 1. Osłony wykonane z materiału bezołowiowego. 2. Ochrona 1.0 mm Pb. 3. Dwie strony osłony pokryte materiałem łatwo zmywalnym. 4. Osłona mocowana na 2 tasiemki wiązane z tyłu. 5. Zestaw składający się z rozmiarów S,M,L. 6. Możliwość wyboru z palety min. 13 kolorów jednolitych. | 3 | kpl.
27 |  |  | Wieszak mobilny 12 ramienny | 1. Wykonany ze stali kwasoodpornej. 2. Wyposażony w 12 ruchomych ramion na fartuchy w dwóch rzędach 3. Cztery koła o średnicy 100 mm, co najmniej dwa koła z blokadą 4. Wymiary 700 mm x 1800 mm x 700 mm (+/- 10 mm) | 4 | szt.
28 |  |  | Parawan mobilny z oknem - ochrona 0.5 mm Pb | 1. Wymiary 90 cm x 190 cm 2. Mobilność parawanu zapewnia system kołowy składający się z 4 kół typu tandem. Średnica kółek 50 mm (+/- 5mm). 3. Minimum dwa koła z blokadą. 4. Okno o wymiarach 15 cm x 15 cm i podwyższonej ochronie 2.1 mm Pb | 1 | szt.
29 |  |  | Parawan mobilny z oknem - ochrona 1.0 mm Pb |  | 1 | szt.
30 |  |  | Parawan mobilny z oknem - ochrona 2.0 mm Pb |  | 1 | szt.
Razem: