## Arkusz1
FORMULARZ ASORTYMENTOWO-CENOWY
Pakiet - Odzież oraz akcesoria ochrony radiologicznej
L.p. | Nr karalogowy Nazwa producenta | Nazwa produktu | Parametry techniczne | Ilość | J.m. | Cena jednostkowa brutto | Stawka VAT | Wartość brutto
1 |  | Fartuch dwustronny ochronny rtg typu garsonka - rozmiar XS | 1. Fartuch zabezpieczający przód, boki i tył użytkownika. 2. Wykonany z materiału bezołowiowego, bezwinylowego. 3. Ochrona przód 0.5 mm Pb, tył 0.25 mm Pb. 4. Podszewka z impregnowanej i powlekanej poliakrylem tkaniny poliamidowej 6.6 lub równoważnej o zwiększonej odporności na przetarcia i rozdarcia. 5. Łatwo zmywalny materiał zewnętrzny. 6. Od strony wewnętrznej kamizelka posiada wszyty elastyczny pas odciążający odcinek lędźwiowy. 7. Barki wypełnione pianką zwiększającą komfort podczas wielogodzinnego użytkowania. 8. Tył kamizelki wydłużony, by nie tworzyć stref odkrytych na promieniowanie podczas schylania. 9. Kieszeń zewnętrzna i wewnętrzna w kamizelce. 10. Zatrzaski lub inne elementy umożliwiające mocowanie osłony na tarczycę. 11. Spódnica zapinana na rzep, a z zewnątrz za pomocą pasa biodrowego na klamrę zatrzaskową. 12. Kieszeń zewnętrzna w spódnicy. 13. Dostępne rozmiary: XS,S,M,L,XL,XXL. 14. Możliwość wyboru z palety min. 12 kolorów jednolitych. | 7 | szt.
2 |  | Fartuch dwustronny ochronny rtg typu garsonka - rozmiar S |  | 7 | szt.
3 |  | Fartuch dwustronny ochronny rtg typu garsonka - rozmiar M |  | 7 | szt.
4 |  | Fartuch dwustronny ochronny rtg typu garsonka - rozmiar L |  | 7 | szt.
5 |  | Fartuch dwustronny ochronny rtg typu garsonka - rozmiar XL |  | 3 | szt.
6 |  | Fartuch dwustronny ochronny rtg typu garsonka - rozmiar XXL |  | 2 | szt.
7 |  | Pas odciążający | 1. Pas usztywniający odcinek lędźwiowy przeznaczony do noszenia na ubraniu ochronnym. 2. Wykonany z wysokiej jakości gumy oraz zmywalnego i usztywnianego materiału antybakteryjnego. 3. Obwód regulowany taśmą zapinaną na klamrę zatrzaskową. 4. Dostępny w rozmiarach S,M,L lub w rozmiarach zgodnych z rozmiarami fartuchów. | 10 | szt.
8 |  | Faruch dwustronny ochronny rtg typu płaszcz - rozmiar S | 1. Fartuch zabezpieczający przód, boki i tył użytkownika. 2. Wykonany z materiału bezołowiowego, bezwinylowego. 3. Zapinany na zakładkę za pomocą odpowiednio rozmieszczonych rzepów. 4. Ochrona przód 0.5 mm Pb, tył 0.25 mm Pb. 5. Podszewka z impregnowanej i powlekanej poliakrylem tkaniny poliamidowej 6.6 lub równoważnej o zwiększonej odporności na przetarcia i rozdarcia. 6. Łatwo zmywalny materiał zewnętrzny. 7. Posiadający zewnętrzny pas odciążający biodra i ramiona. 8. Miękkie wkłady barkowe. 9. Kieszeń zewnętrzna i wewnętrzna. 10. Dostępne rozmiary: XS,S,M,L,XL,XXL. 11. Dostępne długości: od 90 cm do 130 cm. 12. Możliwość wyboru z palety min. 12 kolorów jednolitych. | 2 | szt.
9 |  | Faruch dwustronny ochronny rtg typu płaszcz - rozmiar M |  | 2 | szt.
10 |  | Faruch dwustronny ochronny rtg typu płaszcz - rozmiar L |  | 1 | szt.
11 |  | Fartuch dwustronny ochronny rtg typu poncho - rozmiar S | 1. Fartuch zabezpieczający przód i tył użytkownika. 2. Wykonany z materiału bezołowiowego, bezwinylowego. 3. Zapinany z boku za pomocą równo rozmieszczonych taśm z klamrami zatrzaskowymi, minimum 3 z każdej strony. 4. Ochrona przód 0.5 mm Pb, tył 0.25 mm Pb. 5. Podszewka z impregnowanej i powlekanej poliakrylem tkaniny poliamidowej 6.6 lub równoważnej o zwiększonej odporności na przetarcia i rozdarcia. 6. Łatwo zmywalny materiał zewnętrzny. 7. Miękkie wkłady barkowe. 8. Dostępne rozmiary: XS,S,M,L,XL,XXL. 9. Dostępne długości: od 90 cm do 130 cm. 10. Możliwość wyboru z palety min. 12 kolorów jednolitych. | 2 | szt.
12 |  | Fartuch dwustronny ochronny rtg typu poncho - rozmiar M |  | 2 | szt.
13 |  | Fartuch dwustronny ochronny rtg typu poncho - rozmiar L |  | 1 | szt.
14 |  | Osłona tarczycy - rozmiar M | 1. Wykonana z materiału bezołowiowego, bezwinylowego. 2. Zapinana na rzep. 3. Ochrona 0.5 mm Pb. 4. Podszewka z impregnowanej i powlekanej poliakrylem tkaniny poliamidowej 6.6 lub równoważnej o zwiększonej odporności na przetarcia i rozdarcia. 5. Łatwo zmywalny materiał zewnętrzny. 6. Dostępne rozmiary: M (stójka 5 cm, śliniak 8 cm) i L (stójka 5 cm, śliniak 12 cm). 7. Możliwość wyboru z palety min. 12 kolorów jednolitych. | 30 | szt.
15 |  | Osłona tarczycy - rozmiar L |  | 30 | szt.
16 |  | Fartuch miednicowy - półfartuch - rozmiar 30x30 | 1. Wykonana z materiału bezołowiowego, bezwinylowego. 2. Zapinany na rzep lub taśmę z klamrą zatrzaskową. 3. Ochrona 0.5 mm Pb. 4. Podszewka z impregnowanej i powlekanej poliakrylem tkaniny poliamidowej 6.6 lub równoważnej o zwiększonej odporności na przetarcia i rozdarcia. 5. Łatwo zmywalny materiał zewnętrzny. 6. Dostępne rozmiary: M – 30 cm x 30 cm, L – 40 cm x 40 cm, XL – 50 cm x 50 cm. 7. Możliwość wyboru z palety min. 12 kolorów jednolitych. | 4 | szt.
17 |  | Fartuch miednicowy - półfartuch - rozmiar 40x40 |  | 4 | szt.
18 |  | Fartuch miednicowy - półfartuch - rozmiar 50x50 |  | 4 | szt.
19 |  | Czepek ochronny - rozmiar M | 1. Wykonany z materiału bezołowiowego, bezwinylowego. 2. Regulowany z tyłu za pomocą okrągłej gumki ściąganej stoperem lub zapinany na rzep na elastycznej gumie pozwalającej na swobodne dopasowanie do rozmiaru głowy lub za pomocą elastycznej wstawki. 3. Ochrona 0.5 mm Pb. 4. W górnej części wykonany z dzianiny oddychającej zwiększającej odprowadzanie wilgoci. 5. Podszewka z impregnowanej i powlekanej poliakrylem tkaniny poliamidowej 6.6 lub równoważnej o zwiększonej odporności na przetarcia i rozdarcia. 6. Łatwo zmywalny materiał zewnętrzny. 7. Dostępne rozmiary M i L. | 6 | szt.
20 |  | Czepek ochronny - rozmiar L |  | 6 | szt.
21 |  | Przyłbica ochronna pełna | 1. Wykonana z akrylu ołowiowego. 2. Ochrona 0.12 mm Pb. 3. Wyposażona w poduszkę poprawiającą komfort noszenia. 4. Tylne pokrętło za pomocą którego można dopasować wielkość do obwodu głowy. 5. Boczna regulacja kąta nachylenia osłony. 6. Waga max. 410 g. | 4 | szt.
22 |  | Przyłbica ochronna krótka | 1. Wykonana z akrylu ołowiowego. 2. Ochrona 0.12 mm Pb. 3. Wyposażona w poduszkę poprawiającą komfort noszenia. 4. Tylne pokrętło za pomocą którego można dopasować wielkość do obwodu głowy. 5. Boczna regulacja kąta nachylenia osłony 6. Waga max. 350 g. | 4 | szt.
23 |  | Okulary ochronne rtg | 1. Ochrona 0.75 mm Pb. 2. Szkła panoramiczne. 3. Waga max. 70 g. | 10 | szt.
24 |  | Okulary ochronne rtg typu gogle | 1. Ochrona przód 0.75 mm Pb, boki 0.75 mm Pb. 2. Montowane na głowie. 3. Ciężar rozłożony na obwodzie głowy. 4. Regulowana wysokość oraz kąt szkieł za pomocą nakrętek. 5. Waga max. 160 g. | 4 | szt.
25 |  | Zestaw osłon jajników typu motylek | 1. Osłony wykonane z materiału bezołowiowego. 2. Ochrona 1.0 mm Pb. 3. Dwie strony osłony pokryte materiałem łatwo zmywalnym. 4. Zestaw składający się z rozmiarów S,M,L,XL. 5. Możliwość wyboru z palety min. 12 kolorów jednolitych. | 2 | kpl.
26 |  | Zestaw osłon na gonady dla kobiet | 1. Osłony wykonane z materiału bezołowiowego, bezwinylowego. 2. Ochrona 1.0 mm Pb. 3. Dwie strony osłony pokryte materiałem łatwo zmywalnym. 4. Osłona mocowana na 2 tasiemki wiązane z tyłu lub zapinana na rzep, lub osłona w formie pasa zapinanego na klamrę z przypinanymi na rzep osłonami. 5. Zestaw składający się z rozmiarów S,M,L. 6. Możliwość wyboru z palety min. 12 kolorów jednolitych. | 3 | kpl.
27 |  | Wieszak mobilny 12 ramienny | 1. Wykonany ze stali kwasoodpornej lub ze stali nierdzewnej. 2. Wyposażony w 12 ruchomych ramion na fartuchy w dwóch rzędach. 3. Cztery koła o średnicy 100 mm, co najmniej dwa koła z blokadą. 4. Wymiary 700 mm x 1800 mm x 700 mm (+/- 10 mm). | 4 | szt.
28 |  | Parawan mobilny z oknem - ochrona 0.5 mm Pb | 1. Wymiary 90 cm x 190 cm. 2. Mobilność parawanu zapewnia system kołowy składający się z 4 kół typu tandem lub standardowych. Średnica kółek 50 mm (+/- 5mm). 3. Minimum dwa koła z blokadą. 4. Okno o wymiarach 15cm x 15cm lub 19cm x 14cm i podwyższonej ochronie min. 2.1 mm Pb. | 1 | szt.
29 |  | Parawan mobilny z oknem - ochrona 1.0 mm Pb |  | 1 | szt.
30 |  | Parawan mobilny z oknem - ochrona 2.0 mm Pb |  | 1 | szt.
Razem wartość brutto Pakietu: