## Arkusz1
FORMULARZ ASORTYMENTOWO-CENOWY
Odzież oraz akcesoria ochrony radiologicznej
L.p. | Nr katalogowy Nazwa producenta | Nazwa produktu | Parametry techniczne | Ilość | J.m. | Cena jednostkowa brutto | Stawka VAT | Wartość brutto
Garsonki (kamizelki+spódnice) oraz osłony na tarczycę mają być wykonane z materiału pochłaniającego lekkiego, bezwinylowego, bezołowiowego, z pokryciem zewnętrznym łatwo zmywalnym, spełniające normę IEC 61331:2014 lub równoważną w zakresie ochrony w zakresie ochrony 0,5mmPb z przodu oraz 0,25mmPb z tyłu przed szkodliwym promieniowaniem przy napięciu od 60 do 110 kV, określonym w specyfikacji technicznej dla Środków Ochrony Indywidualnej klasy III w zakresie odzieży ochronnej oraz osłon na oczy zgodną z rozporządzeniem (EU)2016/425, podlegającemu recyklingowi i nie będącym klasyfikowanym jako odpad niebezpieczny przy utylizacji. Monogramy na asortymencie mogą być wykonane dowolną techniką z zastrzeżeniem, aby były czytelne, niezmywalne pod wpływem ogólnodostępnych środków piorących.
1 |  | Fartuch dwustronny ochronny rtg typu garsonka (kamizelka + spódnica) - rozmiar: ob. kl.p 88-93 cm, maks. ob..kl. p. 94 cm, maks ob. pasa 81 cm, maks. ob. bioder 101 cm, dł. kamizelki 56 cm, dł. kiltu 59 cm | 1. Kamizelka musi zapewniać pełną ochronę przednią, tylnią i boczną w połączeniu z niską wagą, zapięcie z przodu na rzepy. 2. Wykonany z lekkiego materiału bezołowiowego, bezwinylowego. 3. Łatwo zmywalny materiał zewnętrzny. 4. Barki wypełnione pianką zwiększającą komfort podczas wielogodzinnego użytkowania. 5. Kieszeń zewnętrzna w kamizelce. 6. Spódnica zapinana na rzep, a z zewnątrz za pomocą pasa biodrowego na klamrę zatrzaskową. Ochrona na całej długości. 7. Kieszeń zewnętrzna w spódnicy. 8. Możliwość wyboru z palety min. 10 kolorów. 9. Nadruk / napis do 10 znaków lub naszyty nylonowy pasek z nadrukiem. Napis / nadruk do ustalenia z Zamawiającym po podpisaniu umowy. 10. Gwarancja 36 miesięcy. | 8 | kpl |  |  | 0
2 |  | Fartuch dwustronny ochronny rtg typu garsonka (kamizelka + spódnica) - rozmiar: ob. kl.p 96-101 cm, maks. ob..kl. p. 101 cm, maks ob. pasa 86 cm, maks. ob. bioder 109 cm, dł. kamizelki 61 cm, dł. kiltu 59 cm |  | 7 | kpl |  |  | 0
3 |  | Osłona tarczycy | Osłona na tarczycę wykonana z lekkiego materiału bezołowiowego, zapewnia całkowitą ochronę szyi. Stójka o szerokości 5cm(+/-1cm) ze śliniakiem długości 12 cm(+/-1cm), z zapięciem magnetycznym, na rzep lub klamrę, ze wszytym paskiem zakończonym zatrzaskiem do przypinania do fartucha. Rozmiar uniwersalny. Gwarancja: min. 60 miesięcy. Łatwo zmywalny materiał zewnętrzny. Możliwość wyboru z palety min. 10 kolorów. | 15 | szt. |  |  | 0
4 |  | Wieszak mobilny 12 ramienny | 1. Wykonany ze stali kwasoodpornej lub ze stali nierdzewnej. 2. Wyposażony w 12 ruchomych ramion na fartuchy w dwóch rzędach. 3. Cztery koła o średnicy 100 mm, co najmniej dwa koła z blokadą. 4. Wymiary 800 mm x 1800 mm x 600 mm (+/- 20 mm). 5. Gwarancja: min. 36 miesięcy | 2 | szt. |  |  | 0
Razem wartość brutto: | [7 empty] | 0